## Техническая часть
Приложение №2
Техническая часть к Документации по открытому запросу предложений №92 от "03" сентября 2019г.
Общее название продукции: Поставка емкостей для сбора утечек для нужд филиала «Берёзовская ГРЭС» ПАО "Юнипро».
Лот №1
№ п/п | Наименование МТР | Полное описание | ГОСТ, ТУ | Ед. изм. | Кол-во, ед. | Срок поставки
1 | Eмкость вертикальная Ø500х1100мм (ПНД) для сбора утечек H2SO4 | Eмкость вертикальная для сбора утечек серной кислоты (H2SO4); размеры: D=500мм; Н=1100мм; Материал корпуса: полиэтилен (ПНД); Материал вкладыша: поливинилиденфторид (PVDF); Объем: 0,2 м3; Плотность рабочей среды: до 1828 кг/м3; Рабочая температура: от +5°С до +30°С; Рабочее давление: налив | НД Производителя | шт | 1 | до 15.11.2019г
2 | Емкость вертикальная Ø500х1100мм для сбора утечек NaOH | Eмкость вертикальная для сбора утечек едкого натра (NaOH); размеры: D=500мм; Н=1100мм; Материал корпуса: полиэтилен (ПНД); Объем: 0,2 м3; Плотность рабочей среды: до 1459 кг/м3; Рабочая температура: от +5°С до +30°С; Рабочее давление: налив | НД Производителя | шт | 1 | до 15.11.2019г
3 | Емкость вертикальная Ø500х1100мм (РЕ-100) для сбора утечек H2SO4 | Емкость вертикальная для сбора утечек H2SO4; размер: d=500мм; Н=1100мм; Материал корпуса: полиэтилен (РЕ-100); Материал вкладыша: поливинилиденфторид (PVDF); Объем: 0,2 м3; Плотность рабочей среды: до 1828 кг/м3; Рабочая температура: от +5°С до +30°С; Рабочее давление: налив | НД Производителя | шт | 1 | до 15.11.2019г
4 | Емкость горизонтальная Ø500х1100мм для сбора утечек NaOH | Емкость горизонтальная для сбора утечек едкого натра (NaOH); размер: D=500мм; Н=1100мм; Материал корпуса: полиэтилен (ПНД); Объем: 0,2 м3; Плотность рабочей среды: до 1459 кг/м3; Рабочая температура: от +5°С до +30°С; Рабочее давление: налив | НД Производителя | шт | 1 | до 15.11.2019г
5 | Емкость горизонтальная Ø500х1100мм для сбора утечек H2SO4 | Емкость горизонтальная для сбора утечек кислоты H2SO4; размер: D=500мм; Н=1100мм; Материал: поливинилиденфторид (PVDF); Объем: 0,2 м3; Плотность рабочей среды: до 1828 кг/м3; Рабочая температура: от +5°С до +30°С; Рабочее давление: налив | НД Производителя | шт | 3 | до 15.11.2019г