## Техническая часть
Приложение №2
Техническая часть к Документации по открытому запросу предложений № 484 от 09.09.2019 г.
Общее название продукции: Поставка арматуры Арматэк для нужд филиала «Шатурская ГРЭС» ПАО «Юнипро».
№ п/п | Наименование | Полное описание | ГОСТ, ТУ | Ед.изм. | Количество, ед
1 | Затвор АА2.514.1525-АЕ | Затвор поворотный дисковый в разъемном корпусе из высокопрочного чугуна с редуктором межфланцевый серии Универсал АА2.514.1525-АЕ Ду150 Ру10 | ТУ 3721-028-35491454-2006 | шт | 15
2 | Затвор АА7.517.1525-АА | Затвор поворотный дисковый в разъемном корпусе из высокопрочного чугуна с электроприводом МЭОФ межфланцевый серии Универсал АА7.517.1525-АА Ду300 Ру10 | ТУ 3721-028-35491454-2006 | шт | 1
3 | Затвор АА2.512.1522-АА | Затвор поворотный дисковый в разъемном корпусе из серого чугуна с редуктором межфланцевый серии Универсал АА2.512.1522-АА Ду100 Ру10 | ТУ 3721-028-35491454-2006 | шт | 2
4 | Затвор АА2.512.1525-АА Ду100 Ру10 | Затвор поворотный дисковый в разъемном корпусе из высокопрочного чугуна с редуктором межфланцевый серии Универсал АА2.512.1525-АА Ду100 Ру10 рабочая среда раствор H2SO4 и NaOH до 5 % без механических включений и нефтепродуктов до +60град вода промышленная до +100град | ТУ 3721-028-35491454-2006 | шт | 8
5 | Затвор поворотный дисковый в разъемном корпусе из высокопрочного чугуна с редуктором межфланцевый серии Универсал АА2.515.1525-АА Ду200 Ру10 | Затвор поворотный дисковый в разъемном корпусе из высокопрочного чугуна с редуктором межфланцевый серии Универсал АА2.515.1525-АА Ду200 Ру10 | ТУ 3721-028-35491454-2006 | шт | 1
6 | Затвор КЛ4.512.4288-А0 Ду100 Ру16 | Затвор обратный с захлопкой без пружины возврата из коррозионностойкой стали межфланцевый КЛ4.512.4288-А0 Ду100 Ру16 рабочая среда раствор H2SO4 и NaOH до 5 % без механических включений и нефтепродуктов до +60град | ТУ 3742-042-35491454-2006 | шт | 2
7 | Затвор КЛ4.511.4288-А0 Ду80 Ру10 | Затвор обратный с захлопкой без пружины возврата из коррозионностойкой стали межфланцевый КЛ4.511.4288-А0 Ду80 Ру10 рабочая среда раствор H2SO4 и NaOH до 5 % без механических включений и нефтепродуктов до +60град | ТУ 3742-042-35491454-2006 | шт | 2
8 | Затвор АА7.509.1525-УЕ Ду50 Ру10 | Затвор поворотный дисковый межфланцевый АА7.509.1525-УЕ Ду50 Ру10 в разъемном корпусе из высокопрочного чугуна с управлением МЭОФ серии Универсал(серная кислота 92-96%); покрытие диска: фторопласт; материал вкладыша: резиновая смесь на основе СКЭП | НД Производителя | шт | 6
9 | Затвор АА7.511.1525-УЕ Ду80 Ру10 | Затвор поворотный дисковый межфланцевый АА7.511.1525-УЕ Ду80 Ру10 в разъемном корпусе из высокопрочного чугуна с управлением МЭОФ серии Универсал(серная кислота 92-96%); покрытие диска: фторопласт; материал вкладыша: резиновая смесь на основе СКЭП | ТУ 3721-028-35491454-2006 | шт | 8
10 | Затвор АА7.512.1525-УЕ Ду100 Ру10 | Затвор поворотный дисковый межфланцевый АА7.512.1525-УЕ Ду100 Ру10 в разъемном корпусе из высокопрочного чугуна с управлением МЭОФ серии Универсал(серная кислота 92-96%); покрытие диска: фторопласт; материал вкладыша: резиновая смесь на основе СКЭП | ТУ 3721-028-35491454-2006 | шт | 1
Срок поставки:01.01.2020г-31.03.2020г