## Техническая часть
Приложение №2
Техническая часть к Документации по открытому запросу предложений № 496 от 09.09.2019 г.
Общее название продукции: Трактор МТЗ Беларус-82.1 для нужд филиала «Шатурская ГРЭС» ПАО «Юнипро».
№ п/п | Наименование | Полное описание | ГОСТ, ТУ | Ед. изм. | Кол-во, ед
1 | Трактор МТЗ Беларус-82.1 | Трактор МТЗ Беларус-82.1 | НД Производителя | шт | 1
Срок поставки: |  | октябрь 2019г
ТЕХНИЧЕСКИЕ ТРЕБОВАНИЯ
на приобретение Трактор МТЗ Беларус-82.1
1. Технические характеристики:
| № п/п | Перечень основных данных и требований | Содержание основных данных и требований
| 1 | Наименование | Трактор МТЗ Беларус-82.1
| 2 | Марка | Беларус-82.1
| 3 | Ед. изм | шт.
| 4 | Кол-во | 1
| 5 | Технические характеристики | Максимальный крутящий момент, Нм 298 Коэффициент запаса крутящего момента, % 15 Емкость топливных баков, л 130 Масса трактора , кг 3750 Мощность двигателя , л.с 81 Тип двигателя 4-х тактный, дизельный, безнаддувный Тип коробки передач Механическая, ступенчатая Число передач (вперед/назад) 18/4 Скорость вперед, км/ч 34 Масса эксплуатационная, кг 3750 Размер шин передних / задних 11,2-20/15,5R38 Габаритные размеры Длина, мм 3970 Габаритные размеры Ширина, мм 1970 Габаритные размеры Высота, мм 2850
3. Основные технические требования:
Год изготовления не ранее 2018 года;
- Наличие сертификата на поставляемую продукцию;
- Соответствие поставляемого оборудования характеристикам согласно прилагаемому паспорту.
4. Дополнительные требования:
- Своевременная поставка надлежащего качества;
- Гарантийный срок не менее 3 лет.
5. Требования к приемке:
Приемка автотранспортного средства должна производиться в соответствии с НТД завода-изготовителя.
6. Перечень документации:
- Паспорт технического устройства;
- Руководство по эксплуатации.
7. Гарантии поставщика:
-Поставка технического устройства надлежащего качества, в полном объеме и в установленные сроки, в соответствии с требованиями НТД завода-изготовителя и паспорта;