## Лист1
Техническая часть к Документации по открытому запросу предложений № Ц011 от 09.09.2019 г.
Лот 1. Общее название продукции: Поставка запорной арматуры EBRO или аналогов для нужд филиала "Березовская ГРЭС" ПАО «Юнипро». Срок поставки: 31.01.2020 г. - 29.02.2020 г.
№ п/п | Наименование МТР | Полное описание | Марка, типоразмер и т.п. | ГОСТ, ТУ | Ед.изм. | Количество, ед
1 | Затвор ABO 924B Ду150 Ру10 с КОФ | Затвор поворотный дисковый ABO 924B Ду150 Ру10 в корпусе из высокопрочного чугуна GGG40 диск нержавеющая сталь CF8M уплотнение EPDM управление редуктор межфланцевой серии 924B с комплектом ответных фланцев и крепежом | ABO 924B | НД Производителя | шт | 4
2 | Затвор ABO 924B Ду100 Ру10 | Затвор поворотный дисковый ABO 924B Ду100 Ру10 в корпусе из высокопрочного чугуна GGG40 диск нержавеющая сталь CF8M уплотнение EPDM с редуктором межфланцевым 924B(ручной привод) без ответных фланцев и крепежа | ABO 924B | НД Производителя | шт | 4
3 | Затвор дисковый Z011-A Ду250 Ру10 корпус GS-C25 | Затвор дисковый Z-011-А Ду-250 Ру-10 герметичность класс А ГОСТ 9544-93 материал корпус GS-C25 диск 1.4408 манжета EPDM управление электропривод AUMA SG 07,2 F10/G22 конечные выкл 380V с комплектом ответных фланцев ГОСТ12821-80 и крепежом | Z011-A | ТУ 320EBROVAIVE-2009 | шт | 2
4 | Затвор ABO 924B WCB Ду400 Ру10 | Затвор дисковый межфланцевый АВО 924В WCB Ду400 Ру10 герметичность класса А; корпус углеродистая сталь WCB; диск 1.4408; манжета EPDM; редуктор управление ручное; КОФ с крепежом | ABO 924B WCB | НД Производителя | шт | 1
Лот 2. Общее название продукции: Поставка запорной арматуры EBRO или аналогов для нужд филиала "Яйвинская ГРЭС" ПАО «Юнипро». Срок поставки: 31.01.2020 г. - 01.03.2020 г.
№ п/п | Наименование МТР | Полное описание | Марка, типоразмер и т.п. | ГОСТ, ТУ | Ед.изм. | Количество, ед
1 | Затвор ABO 924B Ду80 Ру16 | Затвор дисковый межфланцевый ABO 924B Ду80 Ру16 материал корпуса чугун GGG40 с эпоксидным покрытием материал диска нержавеющая сталь CF8M материал уплотнения EPDM тип привода ручной(рукоятка) без ответных фланцев и крепежа | ABO 924B | НД Производителя | шт | 1
2 | Затвор АВО 924B WCB Ду150 Ру16 | Затвор дисковый межфланцевый АВО 924B WCB Ду150 Ру16 герметичность класс А корпус углеродистая сталь WCB диск 1.4408 манжета EPDM с редуктором КОФ с крепежом | 924B | НД Производителя | шт | 1
Лот 3. Общее название продукции: Поставка запорной арматуры EBRO или аналогов для нужд филиала "Сургутская ГРЭС-2" ПАО «Юнипро». Срок поставки: 31.01.2020 г. - 29.02.2020 г.
№ п/п | Наименование МТР | Марка, типоразмер и т.п. | Полное описание | ГОСТ, ТУ | Ед.изм. | Количество, ед
1 | Затвор EBRO ARMATUREN T-211 Ду150 Ру10 | Затвор дисковый поворотный EBRO ARMATUREN тип T-211 Ду150 Ру10 (химически стойкие поворотные затворы серии Т) привод ручной редуктор | EBRO ARMATUREN | НД Производителя | шт | 35
2 | Затвор EBRO ARMATUREN T-211 Ду150 Ру10 с э/п | Затвор дисковый поворотный EBRO ARMATUREN T-211 Ду150 Ру10 химически стойкие поворотные затворы серии Т привод электрический | T-211 | НД Производителя | шт | 2
3 | Затвор EBRO ARMATUREN T-211 Ду50 Ру10 | Затвор поворотный EBRO ARMATUREN T-211 Ду50 Ру10 управление-фиксирующая ручка для химически корродирующих сред | EBRO ARMATUREN T-211 | НД Производителя | шт | 8
4 | Затвор EBRO ARMATUREN T-211 Ду80 Ру10 | Затвор дсковый поворотный EBRO ARMATUREN T-211 Ду80 Ру10 управление-фиксирующая ручка | EBRO ARMATUREN T-211 | НД Производителя | шт | 4
5 | Затвор EBRO Z011-A Ду100 Ру16 | Затвор дисковый поворотный межфланцевый EBRO Z011-A Ду100 Ру16 из углеродистой стали GSC25 с ручным приводом | EBRO Z011-A | ГОСТ 9544-93 | шт | 8
6 | Затвор EBRO Z011-A Ду100 Ру16 с КОФ и крепежом | Затвор дисковый поворотный межфланцевый из углеродистой стали EBRO Z011-A Ду100 Ру16 корпус GSC-25 диск 1.4408 уплотнение EPDM с ручным приводом с КОФ и крепежом | Z011-A | ТУ 320EBROVAIVE-2009 | шт | 9
7 | Затвор EBRO Z011-A Ду125 Ру16 | Затвор дисковый поворотный из углеродистой стали EBRO Z011-A Ду125 Ру16 герметичность класс А корпус GSC25 диск 1.4408 манжета EPDM управление редуктор комплектация стандартная КОФ с крепежом | EBRO Z011-A | ТУ 320EBROVAIVE-2009 | шт | 3
8 | Затвор EBRO Z011-A Ду150 Ру16 с э/п КОФ | Затвор дисковый поворотный межфланцевый из углеродистой стали EBRO Z011-A Ду150 Ру16 корпус GSC-25 диск 1.4408 уплотнение EPDM с электроприводом AUMA с КОФ и крепежом | Z011-A | ТУ 320EBROVAIVE-2009 | шт | 2
9 | Затвор EBRO Z011-A Ду200 Ру10 | Затвор дисковый поворотный из углеродистой стали межфланцевый EBRO Z011-A Ду200 Ру10, герметичность класс А корпус GG25, диск-нерж. сталь 1.4408, уплотнение- EPDM управление электропривод, с КОФ и крепежом | EBRO Z011-A |  | шт | 1
10 | Затвор EBRO Z011-A Ду200 Ру10 c эл/приводом + КОФ | Затвор EBRO Z011-A Ду200 Ру10 c эл/приводом + КОФ | EBRO Z011-A |  | шт | 3
11 | Затвор EBRO Z011-A Ду200 Ру10 корпус GGG40 | Затвор дисковый поворотный межфланцевый EBRO Z011-A Ду200 Ру10; герметичность класс А; корпус GGG40; диск-нерж. сталь 1.4408; уплотнение- EPDM управление редуктор; с КОФ ГОСТ 12821-80 и крепежом | EBRO Z011-A | ТУ 320EBROVAIVE-2009 | шт | 1
12 | Затвор EBRO Z011-A Ду250 Ру10 КОФ | Затвор дисковый поворотный из серого чугуна GG25 с манжетой EPDM с редуктором межфланцевый EBRO Z011-A Ду250 Ру10 для воды технической с комплектом ответных фланцев | EBRO Z011-A |  | шт | 4
13 | Затвор EBRO Z011-A Ду250 Ру10 электропривод,КОФ | Затвор дисковый поворотный EBRO Z011-A Ду250 Ру10 из углеродистой стали GG25 с диском из стали 1.4408 уплотнением EPDM, управление-элеткропривод, с комплектом ответных фланцев И крепежом | EBRO Z011-A | НД Производителя | шт | 4
14 | Затвор EBRO Z011-A Ду80 Ру16 | Затвор дисковый поворотный из углеродистой стали GSC25 с ручным приводом межфланцевый EBRO Z011-A Ду80 Ру16 | EBRO Z011-A | ГОСТ 9544 класс А | шт | 4
15 | Затвор Z011-A Ду150 Ру16 КОФ | Затвор дисковый Z-011-А Ду150 Ру16 герметичность класс А ГОСТ 9544-93 материал корпус GS-C25 диск 1.4408 манжета EPDM управление редуктор с комплектом ответных фланцев и крепежом | Z011-A | ТУ 320EBROVAIVE-2009 | шт | 4
16 | Затвор Z011-A Ду300 Ру16с электроприводом, КОФ | Затвор дисковый Z011-A-TS Ду300 Ру16 герметичность класс А ГОСТ 9544-93 материал корпус GG25, диск нерж. сталь 1.4408, уплотнение- EPDM, управление электропривод, с комплектом ответных фланцев и крепежом | Z011-A-TS | ТУ 320EBROVAIVE-2009 | шт | 1
17 | Затвор АВО 924B WCB Ду250 Ру10 | Затвор дисковый межфланцевый АВО 924B WCB Ду250 Ру10 герметичность класс А корпус углеродистая сталь WCB диск 1.4408 манжета EPDM с редуктором КОФ с крепежом | 924B | НД Производителя | шт | 2