## техническая часть
Техническая часть к Документации по открытому запросу предложений № 106 от 11.09.2019 г.
Лот 1. Общее название продукции: Затвор ORBINOX для нужд филиала «Берёзовская ГРЭС» ПАО «Юнипро». Срок поставки: до 01.12.2019 г.
№ п/п | Наименование МТР | Полное описание | ГОСТ, ТУ | Ед. изм. | Кол-во, ед.
1 | Затвор ORBINOX EB-01-150-HW-E | Затвор шиберный(ножевой) двусторонний из серого чугуна GG25 с уплотнением седла из EPDM с ручным приводом (штурвалом) выдвижным штоком межфланцевый ORBINOX EB-01-150-HW-E Ду150 Ру10 | НД производителя | шт | 12
2 | Затвор щитовой ORBINOX СС-02-900х900-HW(N)-E | Прямоугольный двусторонний щитовой затвор ORBINOX СС-02-900х900-HW(N)-E; для установки в существующем канале; с эластичным герметезирующим уплотнением на 3х сторонах (боковые стороны и основание); разработан для установки в открытом канале; размеры 900х900; штурвал с невыдвижным штоком; седловое уплотнение: EPDM | НД производителя | шт | 3
Продукция должна поставляться на европаллетах, упаковка ТМЦ должна быть прикреплена к паллете пластиковой или металлической упаковочной лентой и при необходимости обмотана стрейч-пленкой.