## Лист1
Лот №3 ШГРЭС Приложение №1
№ п/п | Код НЕ | Наименование НЕ | Полное описание НЕ | Марка, типоразмер и т.п. | ГОСТ, ТУ | Ед.изм. | Количество, ед | филиал поставки | Срок поставки (пер.оказ.услуг) С | Срок поставки (пер.оказ.услуг) До
1 | 31 1900.02:00105 | Крепление 4951б ЛМЗ | Крепление клямерное заднего экрана котла ТП-108, ТМ-104А (комплект: косынка,скоба, хомут) ст.12Х1МФ ч.4951б | 4951б | НД Производителя | к-т | 22 | SHT | 2020-03-01 15:26 | 2020-03-31 15:26
2 | 31 1900.02:00107 | Колодка 4345 | Колодка мазутной форсунки ч.4345 котла ТП-108 | 4345 | НД Производителя ЛМЗ | шт | 4 | SHT | 2020-03-01 15:26 | 2020-03-31 15:26
3 | 31 1900.02:00108 | Нипель 4346 | Нипель мазутной форсунки ч.4346 котла ТП-108 | 4346 | НД Производителя ЛМЗ | шт | 8 | SHT | 2020-03-01 15:26 | 2020-03-31 15:26
4 | 31 1900.02:00119 | Гребенка 4996 | Гребенка дистанционная заднего экрана ст.20 б=6мм, черт.4996 | 4996 | НД производителя | шт | 100 | SHT | 2020-03-01 15:26 | 2020-03-31 15:26
5 | 31 1900.02:00120 | Гребенка 4999 ст.12Х1МФ | Гребенка дистанционная РНПП черт.4999 ст.12Х1МФ б=6мм котла ТП-108 | 4999 | НД производителя | шт | 100 | SHT | 2020-03-01 15:26 | 2020-03-31 15:26
6 | 31 1900.02:00152 | Шпилька 4151 | Шпилька водоуказательных колонок ч.4151 М16х170 ст 40Х (38ХВФЮ, ЭП-44, ЭИ-10) Наименование-шпилька, Чертежный/каталожный номер-4151, Принадлежность к оборудованию-водомерная колонка котла, | 4151 | ГОСТ 20700-75 | шт | 66 | SHT | 2020-02-18 15:26 | 2020-02-29 15:26
7 | 31 1900.02:02452 | Головка форсунки Вулкан ГПМу-5200 | Головка форсунки паромеханическая ультрозвуковая Вулкан ГПМу-5200 производительностью 5,2 т/ч; К горелкам котлоагрегата ТМ-104 |  | НД Производителя | шт | 24 | SHT | 2020-01-06 15:26 | 2020-01-31 15:26