## Лист1
Лот №2 СуГРЭС Приложение №1
№ п/п | Код НЕ | Наименование НЕ | Полное описание НЕ | Марка, типоразмер и т.п. | ГОСТ, ТУ | Ед.изм. | Количество, ед | филиал поставки | Срок поставки (пер.оказ.услуг) С | Срок поставки (пер.оказ.услуг) До
1 | 36 3100.02:00105 | Агрегат насосный Ш40-6-18/4 эл.двигатель 7,5кВт на раме | Агрегат насосный Ш40-6-18/4 эл.двигатель 7,5кВт на раме; подача насоса в агрегате: 18м3/ч; давление на выходе из насоса в агрегате: 4кгс/см2 | Ш40-6-18/4 | НД Производителя | шт | 2 | sug | 2020-01-10 12:17 | 2020-01-31 12:17
2 | 36 3100.02:00106 | Агрегат насосный Ш8-25-5,8/2,5 эл.двигатель 1,8кВт на раме | Агрегат насосный Ш8-25-5,8/2,5 эл.двигатель 1,8кВт на раме; подача насоса в агрегате: 5,8м3/ч; давление на выходе из насоса в агрегате: 2,5кгс/см2 | Ш8-25-5,8/2,5 | НД Производителя | шт | 2 | sug | 2020-01-10 12:17 | 2020-01-31 12:17
3 | 36 3100.01:00379 | Агрегат Х-280-72К с э/д 125кВт 1450об/мин | Агрегат насосный центробежный горизонтальный консольный одноступенчатый смонтированный на общей фундаментной плите Х-280-72К уплотнение вала сальниковое; материал проточной части: 12Х18Н9ТЛ; объемная подача: 280м3/ч; напор: 72м; с электродвигателем 125кВт 1450об/мин | Х-280-72К | НД Производителя | шт | 1 | sug | 2020-03-27 12:17 | 2020-03-31 12:17
4 | 36 3900.01:03127 | Втулка Н20.03.110.06 | Втулка подшипниковая бронзовая Н20.03.110.06 на насос типа 12КМ-15В | Н20.03.110.06 | ГОСТ 18175-78 | шт | 2 | sug | 2020-06-03 12:17 | 2020-06-30 12:17
5 | 36 3900.01:03406 | Втулка Н-246.00.004 | Втулка Н-246.00.004 к насосу МНУ тип ЦНСМ-38-132а | Н-246.00.004 | НД Производителя | шт | 4 | sug | 2020-03-19 12:17 | 2020-03-31 12:17
6 | 36 3900.01:00474 | Диск 220.01.00.107 | Диск гидравлической пяты 220.01.00.107 насоса ЦНСМ-38-132В Вид изделия-деталь, Чертежный/каталожный номер-220.01.00.107, Принадлежность к оборудованию-ЦНСМ-38-132В, Наименование-диск гидравлической пяты, |  |  | шт | 4 | sug | 2020-03-19 12:17 | 2020-03-31 12:17
7 | 25 3100.03:00060 | Кольцо 220-230-58-2-2 | Кольцо 220-230-58-2-2 Диаметр штока, мм-220, Диаметр цилиндра, мм-230, Диаметр сечения, ммх10-5,8, Группа точности-2, Группа(тип) резины-2, | 220-230-58-2-2 | ГОСТ 18829-73; ГОСТ 9833-73 | шт | 3 | sug | 2020-06-03 12:17 | 2020-06-30 12:17
8 | 36 3900.01:00476 | Кольцо Д-33494 | Кольцо уплотнительное Д-33494 насоса Х280-72 | Д-33494 | НД производителя | шт | 3 | sug | 2020-06-03 12:17 | 2020-06-30 12:17
9 | 36 3900.01:00011 | Кольцо Н13.349.00.002К | Кольцо уплотнительное Н13.349.00.002К насоса Х280/72 | Н13.349.00.002К | НД Производителя | шт | 3 | sug | 2020-06-03 12:17 | 2020-06-30 12:17
10 | 36 3900.01:03813 | Муфта МУВП-8-710-55-2-35-2УЗ | Муфта МУВП-8-710-55-2-35-2УЗ к насосу ЦНСМ 38-132 | МУВП-8-710-55-2-35-2УЗ | ГОСТ 21424-93 | шт | 4 | sug | 2020-03-19 12:17 | 2020-03-31 12:17
11 | 36 3000.02:00205 | Насос 1В 20/10-16/10 с эл.двигателем | Насос винтовой 1В 20/10-16/10 с эл.двигателем; Подача номинальная - 16 м3/час; Напор - 1,0 МПа; Макс. кавитационный запас - 6м; Частота вращения - 1450 об/мин; напряжение питания - 380В; Мощность двигателя - 8,7 кВт | 1В 20/10-16/10 | НД Производителя | шт | 1 | sug | 2020-01-10 12:17 | 2020-01-31 12:17
12 | 36 3200.01:00003 | Насос НД 2,5 1000/10 К14А | Насос дозировочный одноплунжерный НД 2,5 1000/10 К14А класс точности 2,5 подача 1000л/ч давление на выходе 10кгс/см2 материал проточной части сталь 12Х18Н9Т(индекс К) без рубашки обогрева(охлаждения) проточной части(код 1) с промывочной камерой(код 4) с двигателем общепромышленного исполнения(код А или отсутствие кода) | НД 2,5 1000/10 К14А | НД Производителя | шт | 2 | sug | 2020-05-27 12:17 | 2020-05-31 12:17
13 | 36 3100.02:00061 | Насос НШ-10У-3Л | Насос шестеренный НШ-10У-3Л | НШ-10У-3Л | НД производителя | шт | 8 | sug | 2020-01-11 12:17 | 2020-01-31 12:17
14 | 36 3900.01:03975 | Плунжер Ц60/60-5-200-К | Плунжер Ц60/60-5-200-К к НД 2,5 1000/16 | Ц60/60-5-200-К | НД Производителя | шт | 4 | sug | 2020-01-10 12:17 | 2020-01-31 12:17
15 | 36 3900.01:03613 | Стакан корпуса ч.7343.00.001 | Стакан корпуса ч.7343.00.001 для насоса тип Х280-72 | ч.7343.00.001 | НД Производителя | шт | 2 | sug | 2020-06-03 12:17 | 2020-06-30 12:17
16 | 36 3900.01:03615 | Стакан корпуса ч.7343.00.002 | Стакан корпуса ч.7343.00.002 для насоса тип Х280-72 | ч.7343.00.002 | НД Производителя | шт | 2 | sug | 2020-06-03 12:17 | 2020-06-30 12:17
17 | 36 3900.01:02383 | Шатун АР40-02-020 | Шатун АР40-02-020 насоса НД 40/25 | АР40-02-020 | НД Производителя | шт | 1 | sug | 2020-05-14 12:17 | 2020-05-31 12:17
18 | 36 3000.02:00111 | Шатун АР40-02-020 к НД 100/10 | Шатун АР40-02-020 к насосу НД 100/10 | АР40-02-020 | НД Производителя | шт | 3 | sug | 2020-01-31 12:18 | 2020-01-31 12:18
19 | 31 1900.01:00430 | Шпилька 2М20-6gх100.58.35 | Шпилька 2М20-6gх100.58.35 для деталей с гладкими отверстиями класса точности В исполнения 1 с крупной резьбой диаметром 20мм с полем допуска 6g длиной 100мм класса прочности 5,8 без покрытия сталь 35 | 2М20-6gх100.58.35 | ГОСТ 22042-76 | шт | 36 | sug | 2020-06-03 12:18 | 2020-06-30 12:18