## ТТ на кран
Приложение №2
Техническая часть к Документации по открытому запросу предложений № 529 от 12.09.2019
Общее название продукции: Трубы ф38х6 из ст. 12Х1МФ для ремонта радиационного настенного пароперегревателя котла ТП-108..
1. Наименование предприятия:
Филиал "Шатурская ГРЭС" ПАО "Юнипро"
2. Технические характеристики:
№пп | Наименование | Тип, марка | ГОСТ,ТУ | Ед .изм. | Кол-во
1 | Труба 38х6 12Х1МФ | Труба холоднодеформированная безшовная для паровых котлов и трубопроводов обычной точности изготовления немерной длинны наружным диаметром 38мм толщиной стенки 6мм из стали марки 12Х1МФ | ТУ 14-3Р-55-2001 | т | 2.7
Срок поставки |  | до 30 сентября 2019г.