## Лот 1 БГРЭС
Лот 1 | Березовская ГРЭС
№ п/п | Код НЕ | Наименование НЕ | Полное описание НЕ | ГОСТ, ТУ | Ед.изм. | Количество, ед | Срок поставки (пер.оказ.услуг)
1 | 42 1200.10:01127 | Датчик Метран-150TG4 2G 2 1 А 2F 4 В1 SC OS | Датчик избыточного давления штуцерного исполнения Метран-150TG4 2G 2 1 А 2F 4 В1 SC OS диапазон измерений: 101,3кПа-25 МПа; техн. соединение: М20х1,5 внешняя по ГОСТ 25164 исп.1; материал раздел. мембран: сталь 316; заполн. жидкость: силиконовое масло; выходной сигнал: 4-20мА с ЦС на базе прот. HART; монт. части(прокладки из 12Х18Н10Т): ниппель с накидной гайкой М20х1,5 из углеродистой стали с покр.; кронштейн из углерод. стали с покр.; штепс. разъем: вилка 2РМГ14Б4Ш1Е2Б(розетка 2РМ14КПН4Г1В1) | ТУ 4212-022-51453097-2006 | шт | 1 | 2020-01-10 10:08
2 | 42 1200.10:01143 | Датчик Метран-150CD3 2 2 1 1 L3 A S5 SC OS с клап.блоком 0104 M W 3 2 C 1 1 D9 L4 | Датчик Метран-150CD3 2 2 1 1 L3 A S5 SC OS фланцевого исполнения; диапазон измерений 0-250кПа; материал деталей контактирующих с рабочей средой нерж. сталь 316 соединение традиционное материал разделяющих мембран нержавеющая сталь 316 материал уплотн. колец резина заполн. жидкость силиконовое масло сатериал болтов сталь 35ХГСА(30ХГСА или ASTM A499) выходной сигнал 4-20мА.вилка 2РМГ14Б4Ш1Е2Б(розетка 2РМ14КПН4Г1В1) альтер. расп. штеп. разъема c пр. стороны с клап. блоком 0104 M W 3 2 C 1 1 D9 L4 | ТУ 4212-022-51453097-2006 | шт | 2 | 2020-01-10 10:08
3 | 42 1200.10:01145 | Датчик Метран-150CDR3 2 2 1 1 L8 A S5 HP SC OS с клап. блоком 0104 M W 3 2 C 1 2 H1 D9 2 L8 | Датчик Метран-150CDR3 2 2 1 1 L8 A S5 HP SC OS; 150CDR датчик расзности давлений; 2 от 0 до 250кПа; 2 нержавеющая сталь 316; 1 стеклонаполненный тефлон; 1 силиконовое масло; L8 болты ASTM A 193 Class 2 Grade B8M; А 4-20мА с цифровым сигналом; S5 поставляется с установленным клапанным блоком; HP предельно допускаемое раб. изб. дав. 35МПа; SС штеп. раз. вилка 2РМГ14Б4Ш1Е2Б; OS альт. распол. штеп. раз.: с пр. стороны.; с клап. блоком 0104 M W 3 2 C 1 2 H1 D9 2 L8 | ТУ 4212-022-51453097-2006 | шт | 1 | 2020-01-10 10:08
4 | 42 1200.10:01171 | Датчик Метран-150CDR2 2 2 1 1 L8 A S5 HP SC OS с блоком 0104 M W 3 2 C 1 2 D9 2 L8 | Датчик разности давлений Метран-150CDR2 2 2 1 1 L8 A S5 HP SC OS 0-63кПа; нержавеющая сталь 316; стеклонаполненный фторопласт; силиконовое масло; L8 болты ASTM A 193 Class 2 Grade B8M; 4-20мА с цифровым сигналом HART; S5 поставляется с установленным клапанным блоком; HP предельно допускаемое рабочее избыточное давление 35МПа; штепсельный разъем вилка 2РМГ14Б4Ш1Е2Б; альтернативное расположение штепсельного разъема: с пр. стороны; с клапанным блоком 0104 M W 3 2 C 1 2 D9 2 L8 | ТУ 4212-022-51453097-2006 | шт | 1 | 2020-01-10 10:08
| Адрес поставки: | Филиал «Березовская ГРЭС» ПАО «Юнипро» 662328, Красноярский край, Шарыповский район, с. Холмогорское, промбаза « Энергетиков», строение 1/15

## Лот 2 ШГРЭС
Лот 2 | Шатурская ГРЭС
№ п/п | Код НЕ | Наименование НЕ | Полное описание НЕ | ГОСТ, ТУ | Ед.изм. | Количество, ед | Срок поставки (пер.оказ.услуг)
1 | 42 1200.10:00279 | Датчик Метран-150TG5(0-60МПа)-2G-2-1-A-M5-IM-2F-2-SC2 | Датчик избыточного давления общепромышленного исполнения Метран-150TG5 предел измерения 0-60МПа технологическое соединение М20х1,5 исполнение по материалам 2 выходной сигнал с линейной характеристикой 4-20мА сертификация искробезопасности 0ExiallCT5 монтажная часть ниппель с накидной гайкой М20х1,5 Метран-150TG5(0-60МПа)-2G-2-1-A-M5-IM-2F-2-SC2 | ТУ 4212-022-51453097-2006 | шт | 1 | 2020-04-01 17:01
2 | 42 1200.10:00435 | Датчик Метран 150CD3(0-250кПа) 2-2-1-1-L3-A-M5-S5-B1-SC-РС | Датчик разности давлений общепромышленный Метран 150CD3 (0-250кПа) 2-2-1-1-L3-A-M5-S5-B1-SC-РС класс точности 1,5 | НД Производителя | шт | 3 | 2020-02-18 17:01
3 | 42 1200.10:00647 | Датчик Метран-150CD2(0-63кПа)2 2 1 1 L3 A М5 S5 В1 SC PC | Датчик перепада давления Метран-150CD2(0-63кПа)2 2 1 1 L3 A М5 S5 В1 SC PC класс точности 0,5 пределы измерения 0-63кПа | НД Производителя | шт | 4 | 2020-04-01 17:01
1 | 34 2490.17:00142 | Реле 38B5786X132 FISHER | Реле 38B5786X132 FISHER в сборе для цифрового контроллера |  | шт | 2 | 2020-03-01 16:42
2 | 34 2490.17:00164 | Реле 38B5786X052 FISHER | Реле 38B5786X052 FISHER в сборе для цифрового контроллера тип А |  | шт | 1 | 2020-03-01 16:42
3 | 37 9900.01:01183 | Втулка 12A9374X012 Fisher | Втулка 12A9374X012 Fisher |  | шт | 1 | 2020-03-01 16:42
4 | 37 9100.01:00447 | Преобразователь 38B6041X152 Fisher | Преобразователь I/P 38B6041X152 Fisher для пневмопривода |  | шт | 1 | 2020-03-30 16:42
5 | 37 9100.01:00459 | Комплект ЗИП 902.90.731 | Комплект запасных частей 902.90.731 к пневматическому приводу Elomatic ES0100 климатическое исполнение -40+60град. |  | шт | 1 | 2020-02-28 16:42
6 | 37 9100.01:00460 | Комплект ЗИП 902.90.781 | Комплект запасных частей 902.90.781 к пневматическому приводу Elomatic ES0600 климатическое исполнение -40+60град. |  | шт | 1 | 2020-02-28 16:42
7 | 37 9100.01:00461 | Комплект ЗИП 902.90.771 | Комплект запасных частей 902.90.771 к пневматическому приводу Elomatic ES0350 климатическое исполнение min -40+60град. |  | шт | 1 | 2020-02-28 16:42
8 | 37 9100.01:00462 | Комплект ЗИП 902.90.761 | Комплект запасных частей 902.90.761 к пневматическому приводу Elomatic ES0065 климатическое исполнение -40+60град. |  | шт | 1 | 2020-02-28 16:42
9 | 37 9900.01:01184 | Диафрагма 2N126902202 Fisher | Диафрагма 2N126902202 Fisher |  | шт | 1 | 2020-03-01 16:42
10 | 37 9900.01:01195 | Втулка 12A9559X012 Fisher | Втулка 12A9559X012 Fisher |  | шт | 1 | 2020-03-01 16:42
11 | 37 9900.01:02048 | Заглушка E05S5YAVF11Z1101-001 | Заглушка E05S5YAVF11Z1101-001 ЕС 0.63 SW 1.5 HP F22 R31 MR клапана 11LBA14/15AA301" |  | шт | 1 | 2020-03-01 16:42
12 | 37 9900.05:00043 | Ремкомплект 19B5402X012 | Ремкомплект 19B5402X012 для цифрового контроллера DVC 6000 |  | к-т | 2 | 2020-03-30 16:42
13 | 37 9900.05:00046 | Ремкомплект R67CFRX0012 | Ремкомплект R67CFRX0012 для фильтра-регулятора 67CFR-225 |  | к-т | 2 | 2020-03-01 16:42
14 | 40 3400.01:00331 | Конвертер 333DC2-Hart-Tri-Loop | Конвертер сигнала 333DC2-Hart-Tri-Loop Rosemount в аналоговый сигнал |  | шт | 7 | 2020-03-01 16:42
15 | 41 5100.01:00101 | Бустер 2625 Fisher | Бустер объемный серии 2625 Fisher максимальное давление на выходе 10,3бар(150 фунт./кв. дюйм изб.) |  | шт | 2 | 2020-03-01 16:42
16 | 41 5100.01:00106 | Комплект уплотнений GE08917X012 Fisher | Комплект уплотнений GE08917X012 Fisher к DVC 2000 |  | шт | 2 | 2020-03-01 16:42
17 | 41 5100.01:00107 | Реле GE08910X012 Fisher | Реле GE08910X012 Fisher в сборе к DVC 2000 |  | шт | 2 | 2020-03-01 16:42
18 | 42 1100.01:00778 | Преобразователь 644 R ROSEMOUNT | Преобразователь 644 R ROSEMOUNT для термометра сопротивления тип номинальной статической характеристики(НСХ) PT100 диапазон температур 0+200град. класс точности 0,15% |  | шт | 1 | 2020-03-01 16:42
| Адрес поставки | Филиал «Шатурская ГРЭС» ПАО «Юнипро» 140700 г. Шатура, Московская область, Черноозерский проезд, д.5

## Лот 3 СуГРЭС-2
Лот 3 | Сургутская ГРЭС-2
№ п/п | Код НЕ | Наименование НЕ | Полное описание НЕ | ГОСТ, ТУ | Ед.изм. | Количество, ед | Срок поставки (пер.оказ.услуг)
1 | 42 1200.10:00251 | Датчик Метран-150СD3(0-250кПа)-2-2-1-1-L3-A-М5-IM-S5-SC2 | Датчик разности давления общепромышленного исполнения Метран-150CD3 предел измерения 0-250кПа исполнение по материалам 2 выходной сигнал с линейной характеристикой 4-20мА Метран-150СD3(0-250кПа)-2-2-1-1-L3-A-М5-IM-S5-SC2 | ТУ 4212-022-51453097-2006 | шт | 2 | 2020-03-19 13:31
2 | 42 1200.10:01058 | Датчик Метран-150CG3(-0,63-0,63кгс/см2) 2 21 1 L3 A B1 SC2 C1 | Датчик Метран-150CG3(-0,63-0,63кгс/см2) 2 21 1 L3 A B1 SC2 C1 | ТУ 4212-012-12580824-2001 | шт | 1 | 2020-03-19 13:31
3 | 31 1900.03:01449 | Регулятор DVC6200(18454127) Emerson | Регулятор положения DVC6200(18454127) Emerson с монтажным комплектом |  | шт | 1 | 2020-08-27 16:33
4 | 37 9900.01:00273 | Комплект RGASKETX282 Fisher | Комплект прокладок RGASKETX282 Fisher к 70HAD50AA211 |  | к-т | 2 | 2020-03-02 16:33
5 | 37 9900.01:00281 | Комплект RPACKX00602 Fisher | Комплект ремонтный RPACKX00602 Fisher |  | шт | 2 | 2020-03-02 16:33
6 | 37 9900.01:00340 | Седло 26A5282X122 Fisher | Седло 26A5282X122 Fisher к 70HAD10AA206 |  | шт | 1 | 2020-03-02 16:33
7 | 37 9900.01:00343 | Плунжер 31B2144X042 Fisher | Плунжер 31B2144X042 Fisher к 70HAD10AA206 |  | шт | 1 | 2020-03-02 16:33
8 | 37 9900.01:00731 | Прокладка 16А1942X012 EMERSON | Прокладка уплотняющая 16А1942X012 позиция 51 чертежа GG07495 EMERSON регулирующего клапана модели ED Ду150 материал прокладки 316 SST |  | шт | 1 | 2020-03-02 16:33
9 | 37 9900.01:00732 | Прокладка 1U5081X0052 EMERSON | Прокладка 1U5081X0052 позиция 10 чертежа GG07495 EMERSON регулирующего клапана модели ED Ду150 материал прокладки 316 SST |  | шт | 1 | 2020-03-02 16:33
10 | 37 9900.01:00733 | Прокладка 1U5086X0032 EMERSON | Прокладка 1U5086X0032 позиция 13 чертежа GG07495 EMERSON регулирующего клапана модели ED Ду150 материал прокладки 316 SST |  | шт | 1 | 2020-03-02 16:33
11 | 37 9900.01:00734 | Прокладка 1U508599442 EMERSON | Прокладка 1U508599442 позиция 12 чертежа GG07495 EMERSON регулирующего клапана модели ED Ду150 материал прокладки N06600(inconel alloi 600)/графит |  | шт | 1 | 2020-03-02 16:33
12 | 37 9900.01:01132 | Комплект RPACKX00112 Fisher | Комплект ремонтный RPACKX00112 Fisher |  | шт | 1 | 2020-03-02 16:33
13 | 37 9900.01:01139 | Седло 21A9794X012 Fisher | Седло 21A9794X012 Fisher |  | шт | 1 | 2020-03-02 16:33
14 | 37 9900.01:01200 | Комплект RPACKX00122 Fisher | Комплект ремонтный RPACKX00122 Fisher |  | шт | 2 | 2020-03-02 16:33
15 | 37 9900.01:01231 | Комплект RPACKX00532 Fisher | Комплект ремонтный RPACKX00532 Fisher |  | шт | 2 | 2020-03-02 16:33
16 | 37 9900.01:01242 | Седло 22B6098X012 Fisher | Седло 22B6098X012 Fisher |  | шт | 1 | 2020-03-02 16:33
17 | 37 9900.01:01248 | Седло 22B9342X012 Fisher | Седло 22B9342X012 Fisher |  | шт | 1 | 2020-03-02 16:33
18 | 37 9900.01:01256 | Седло 23B6127X012 Fisher | Седло 23B6127X012 Fisher |  | шт | 1 | 2020-03-02 16:33
19 | 37 9900.01:01443 | Шпилька 1V322735072 Fisher-Emerson | Шпилька 1V322735072 Fisher-Emerson с пазом с плоским концом к клапану запорному ET Fisher-Emerson |  | шт | 1 | 2020-09-07 16:33
20 | 37 9900.01:01453 | Кольцо 10A4218X022 Fisher-Emerson | Кольцо опорное 10A4218X022 Fisher-Emerson клапана запорного ET |  | шт | 2 | 2020-03-02 16:33
21 | 37 9900.01:01454 | Кольцо 10A4220X012 Fisher-Emerson | Кольцо бандажное внешнее 10A4220X012 Fisher-Emerson клапана запорного ET |  | шт | 1 | 2020-03-02 16:33
22 | 37 9900.01:01457 | Кольцо 10A4210X012 Fisher-Emerson | Кольцо бандажное внешнее 10A4210X012 Fisher-Emerson клапана запорного ET |  | шт | 1 | 2020-03-02 16:33
23 | 37 9900.01:01466 | Комплект RGASKETX202 Fisher-Emerson | Комплект прокладок RGASKETX202 Fisher-Emerson клапана запорного ET |  | к-т | 1 | 2020-03-02 16:33
24 | 37 9900.01:01467 | Кольцо 10A5351X022 Fisher-Emerson | Кольцо уплотняющее пружинное радиальное 10A5351X022 Fisher-Emerson клапана запорного ET |  | шт | 1 | 2020-03-02 16:33
25 | 37 9900.01:01472 | Кольцо 10A4216X012 Fisher-Emerson | Кольцо уплотняющее пружинное радиальное 10A4216X012 Fisher-Emerson клапана запорного НРТ |  | шт | 2 | 2020-03-02 16:33
26 | 37 9900.01:01474 | Кольцо 10A4206X012 Fisher-Emerson | Кольцо уплотняющее пружинное радиальное 10A4206X012 Fisher-Emerson клапана запорного ET |  | шт | 1 | 2020-03-02 16:33
27 | 37 9900.01:01480 | Комплект RGASKETX182 Fisher-Emerson | Комплект прокладок RGASKETX182 Fisher-Emerson клапана запорного ET |  | к-т | 1 | 2020-03-02 16:33
28 | 37 9900.01:01483 | Комплект RGASKETX212 Fisher-Emerson | Комплект прокладок RGASKETX212 Fisher-Emerson клапана запорного |  | к-т | 1 | 2020-03-02 16:33
29 | 37 9900.01:01484 | Кольцо 10A4225X012 Fisher-Emerson | Кольцо бандажное внешнее 10A4225X012 Fisher-Emerson клапана запорного |  | шт | 1 | 2020-03-02 16:33
30 | 37 9900.01:01485 | Заглушка 20B1939F022 Fisher-Emerson | Заглушка шаровая 20B1939F022 Fisher-Emerson клапана запорного |  | шт | 1 | 2020-09-07 16:33
31 | 37 9900.01:01488 | Кольцо 10A4223X012 Fisher-Emerson | Кольцо уплотняющее пружинное радиальное 10A4223X012 Fisher-Emerson клапана запорного |  | шт | 1 | 2020-03-02 16:33
32 | 37 9900.01:01508 | Комплект RGASKETX222 Fisher-Emerson | Комплект прокладок RGASKETX222 Fisher-Emerson клапана запорного |  | к-т | 1 | 2020-03-02 16:33
33 | 37 9900.01:01512 | Заглушка 27A3998X012 Fisher-Emerson | Заглушка 27A3998X012 Fisher-Emerson клапана запорного |  | шт | 1 | 2020-03-02 16:33
34 | 37 9900.01:01513 | Кольцо 17A3989X012 Fisher-Emerson | Кольцо поршневое 17A3989X012 Fisher-Emerson 5-3/8" клапана запорного |  | шт | 1 | 2020-03-02 16:33
35 | 37 9900.01:01517 | Комплект RGASKETX172 Fisher-Emerson | Комплект прокладок RGASKETX172 Fisher-Emerson клапана запорного |  | шт | 1 | 2020-03-02 16:33
36 | 37 9900.01:01524 | Кольцо 10A4219X012 Fisher-Emerson | Кольцо бандажное внешнее 10A4219X012 Fisher-Emerson клапана запорного |  | шт | 1 | 2020-03-02 16:33
37 | 37 9900.01:01528 | Комплект RGASKETX252 Fisher-Emerson | Комплект прокладок RGASKETX252 Fisher-Emerson клапана запорного |  | шт | 1 | 2020-03-02 16:33
38 | 37 9900.01:01529 | Кольцо 10A4211X012 Fisher-Emerson | Кольцо бандажное внешнее 10A4211X012 Fisher-Emerson клапана запорного |  | шт | 1 | 2020-03-02 16:33
39 | 37 9900.01:01533 | Кольцо 10A4207X012 Fisher-Emerson | Кольцо уплотняющее пружинное радиальное 10A4207X012 Fisher-Emerson клапана запорного |  | шт | 1 | 2020-03-02 16:33
40 | 37 9900.01:01574 | Кольцо 10A2643X032 Fisher-Emerson | Кольцо уплотняющее 10A2643X032 Fisher-Emerson клапана запорного |  | шт | 1 | 2020-03-02 16:33
41 | 37 9900.01:01582 | Кольцо 10A4216X032 Fisher-Emerson | Кольцо уплотняющее пружинное радиальное 10A4216X032 Fisher-Emerson клапана запорного |  | шт | 1 | 2020-03-02 16:33
42 | 37 9900.01:01584 | Прокладка 19A2543X012 Fisher-Emerson | Прокладка 19A2543X012 Fisher-Emerson клапана запорного |  | шт | 1 | 2020-03-02 16:33
43 | 37 9900.01:01585 | Кольцо 22B4694X012 Fisher-Emerson | Кольцо антиэкструзионное 22B4694X012 Fisher-Emerson клапана запорного |  | шт | 1 | 2020-03-02 16:33
44 | 37 9900.01:01588 | Прокладка 26A5308X012 Fisher-Emerson | Прокладка 26A5308X012 Fisher-Emerson клапана запорного |  | шт | 1 | 2020-03-02 16:33
45 | 37 9900.01:01596 | Прокладка 12B7100X052 Fisher-Emerson | Прокладка 12B7100X052 Fisher-Emerson клапана запорного |  | к-т | 2 | 2020-03-02 16:33
46 | 37 9900.01:01607 | Корпус 41B6988X012 Fisher-Emerson | Корпус CAVIII 1 ступень 41B6988X012 Fisher-Emerson клапана запорного |  | шт | 1 | 2020-03-02 16:33
47 | 37 9900.01:01611 | Кольцо 10A4215X032 Fisher-Emerson | Кольцо уплотняющее пружинящее радиальное опорное 10A4215X032 Fisher-Emerson клапана запорного |  | шт | 1 | 2020-03-02 16:33
48 | 37 9900.01:01612 | Кольцо 10A4217X012 Fisher-Emerson | Кольцо опорное 10A4217X012 Fisher-Emerson клапана запорного |  | шт | 1 | 2020-03-02 16:33
49 | 37 9900.01:01614 | Кольцо 22B2617X012 Fisher-Emerson | Кольцо антиэкструзионное 22B2617X012 Fisher-Emerson клапана запорного |  | шт | 2 | 2020-03-02 16:33
50 | 37 9900.01:01626 | Кольцо 10A5349X012 Fisher-Emerson | Кольцо опорное 10A5349X012 Fisher-Emerson клапана запорного |  | шт | 1 | 2020-03-02 16:33
51 | 37 9900.01:01630 | Заглушка/шток 24A5259X092 Fisher-Emerson | Заглушка/шток CAVIII 2 ступень 24A5259X092 Fisher-Emerson клапана запорного |  | шт | 1 | 2020-03-02 16:33
52 | 37 9900.01:01631 | Сборка 33B8300X012 Fisher-Emerson | Сборка корпуса CAVIII 2 ступень 33B8300X012 Fisher-Emerson клапана запорного |  | шт | 1 | 2020-03-02 16:33
53 | 37 9900.01:01633 | Комплект R585CX00102 Fisher-Emerson | Комплект инструментов R585CX00102 Fisher-Emerson клапана запорного |  | шт | 1 | 2020-03-02 16:33
54 | 37 9900.01:01634 | Комплект 12B7100X082 Fisher-Emerson | Комплект прокладок 12B7100X082 Fisher-Emerson клапана запорного |  | к-т | 2 | 2020-03-02 16:33
55 | 37 9900.01:01641 | Кольцо 13B9199X012 Fisher-Emerson | Кольцо поршневое 13B9199X012 Fisher-Emerson клапана запорного |  | шт | 1 | 2020-03-02 16:33
56 | 37 9900.01:01646 | Сборка 34B9832X152 Fisher-Emerson | Сборка заглушка/шток 34B9832X152 Fisher-Emerson клапана запорного |  | шт | 1 | 2020-03-02 16:33
57 | 37 9900.01:01651 | Сборка 34B6383X0B2 Fisher-Emerson | Сборка шток/заглушка 34B6383X0B2 Fisher-Emerson клапана запорного |  | шт | 1 | 2020-03-02 16:33
58 | 37 9900.01:01656 | Подшипник 27B9670X012 Fisher | Подшипник 27B9670X012 Fisher к клапану регулятору пара с уплотнений ПТ 70MAW01AA202(тип V150 D101554X012) |  | шт | 2 | 2020-03-02 16:33
59 | 37 9900.01:02062 | Комплект RPACKX00052 Fisher | Комплект ремонтный RPACKX00052 Fisher |  | шт | 1 | 2020-03-02 16:33
60 | 37 9900.01:02064 | Прокладка 11В0681Х032 Fisher Emerson | Прокладка 11В0681Х032 Fisher Emerson для клапана V150 |  | шт | 1 | 2020-03-02 16:33
61 | 37 9900.05:00043 | Ремкомплект 19B5402X012 | Ремкомплект 19B5402X012 для цифрового контроллера DVC 6000 |  | к-т | 1 | 2020-03-02 16:33
62 | 41 5100.01:00109 | Контроллер двойного действия DVC6200 | Контроллер двойного действия DVC6200 входной сигнал: 4-20мА(HART протокол); защита от влияния окружающей среды: IP66; исполнение взрывозащиты: 0Ex ia IIC T5/T6; 1Ex d IIC T5/T6; сертифицирование: ТР ТС; уровень диагностики: HC-HART Communicating; электрические подсоединения: 1/2 NPT; дополнительный контур по передачи положения штока: 4-20мА; материал корпуса: алюминий; манометры: 0-60psig/0-4бар |  | шт | 3 | 2020-02-26 16:33
Адрес поставки: |  | Филиал «Сургутская ГРЭС-2» ПАО «Юнипро», 628406, Россия, Тюменская обл., Ханты-Мансийский автономный округ-Югра, г. Сургут ул. Энергостроителей, д.23, сооружение 34

## Лот 4 ЯГРЭС
Лот 4 | Яйвинская ГРЭС
№ п/п | Код НЕ | Наименование НЕ | Полное описание НЕ | ГОСТ, ТУ | Ед.изм. | Количество, ед | Срок поставки (пер.оказ.услуг)
1 | 42 0000.03:00031 | Блок питания Метран-602-024-80 | Блок питания датчиков 2 кан.Метран-602-024-80 DIN | НД Производителя | шт | 7 | 2020-04-09 12:43
2 | 42 1000.06:00046 | Блок Метран 0106-МТ2-2-C-В-1-1-D5-2 | Блок клапанный Метран 0106-МТ2-2-C-В-1-1-D5-2 | ТУ 4212-022-51453097-2006 | шт | 22 | 2020-04-09 12:43
3 | 42 1000.06:00298 | Блок Метран 0104-М Т-3-2-С1-1-VC DO 3 L4 HO | Блок Метран 0104-М Т-3-2-С1-1-VC DO 3 L4 HO | ТУ 4212-022-51453097-2006 | шт | 1 | 2020-05-04 12:43
4 | 42 1200.10:00398 | Метран-150TG4(0-25МПа) 2G-2-1-A-M5-B4-SC2-PC-J5 | Датчик избыточного давления общепромышленного исполнения Метран-150TG4 предел измерения 0-25МПа исполнение по материалам 2 выходной сигнал с линейной характеристикой 4-20мА Метран-150TG4(0-25МПа) 2G-2-1-A-M5-B4-SC2-PC-J5 | НД Производителя | шт | 3 | 2020-06-27 12:43
5 | 42 1200.10:00540 | Датчик Метран-55-ДИ-518-МП-t1-0,50-0,1МПа-42-ШР/М20 | Датчик Метран-55-ДИ-518-МП-t1-0,50-0,1МПа-42-ШР/М20 класс точности 0,50% пределы измерения 0,1МПа | ТУ 4212-009-12580824-2002 | шт | 2 | 2020-04-09 12:43
6 | 42 1200.10:00544 | Датчик Метран-55-ДИ-515-МП-t1-050-0,25МПа-42-ШР-М20 | Датчик Метран-55-ДИ-515-МП-t1-050-0,25МПа-42-ШР-М20 класс точности 0,50% пределы измерения 0,25МПа | ТУ 4212-009-12580824-2002 | шт | 2 | 2020-04-09 12:43
7 | 42 1200.10:00587 | Датчик Метран-150CD2(0-63кПа) 2-2-1-L3-B-M5-IM-S5 | Датчик разности давлений общепромышленный Метран-150CD2(0-63кПа) 2-2-1-L3-B-M5-IM-S5 | НД Производителя | шт | 3 | 2020-04-09 12:43
8 | 42 1200.10:01043 | Датчик Метран-55-ДИВ-535-МП-t1-0,50-0,15МПа-42-ШР/М20 | Датчик Метран-55-ДИВ-535-МП-t1-0,50-0,15МПа-42-ШР/М20 класс точности 0,50% пределы измерения -1-0,15МПа | ТУ 4212-009-12580824-2002 | шт | 4 | 2020-04-09 12:43
9 | 42 1720.01:00002 | Блок Метран 0104-М-Т-3-2-F-1-1-VC-D5 | Блок клапанный Метран 0104-М-Т-3-2-F-1-1-VC-D5 | НД производителя | шт | 2 | 2020-04-09 12:43
10 | 42 1200.10:00971 | Датчик Метран-150CD2(0-63 кПа)-2-2-1-1-L3-A-М5-SC-PA | Датчик разности давления Метран-150CD2(0-63 кПа)-2-2-1-1-L3-A-М5-SC-PA | ТУ 4212-012-12580824-2001 | шт | 1 | 2020-04-01 12:43
11 | 26 4000.01:00429 | Электролит дозаправочный Emerson | Электролит дозаправочный для датчика кислотного числа Emerson |  | шт | 1 | 2019-11-27 16:36
12 | 37 9100.01:00344 | Комплект R585CX00062 Fisher | Комплект ремонтный R585CX00062 Fisher для пневматического привода Piston Actuator 585C |  | шт | 2 | 2019-11-27 16:36
| Адрес поставки: | Филиал «Яйвинская ГРЭС» ПАО «Юнипро» 618340, Пермский край, г. Александровск, п. Яйва, ул. Тимирязева, д.5

## Лот 5 СмГРЭС
Лот 5 | Смоленская ГРЭС
№ п/п | Код НЕ | Наименование НЕ | Полное описание НЕ | ГОСТ, ТУ | Ед.изм. | Количество, ед | Срок поставки (пер.оказ.услуг)
1 | 42 1200.10:00540 | Датчик Метран-55-ДИ-518-МП-t1-0,50-0,1МПа-42-ШР/М20 | Датчик Метран-55-ДИ-518-МП-t1-0,50-0,1МПа-42-ШР/М20 класс точности 0,50% пределы измерения 0,1МПа | ТУ 4212-009-12580824-2002 | шт | 1 | 2020-06-01 17:32
| Адрес поставки | Филиал «Смоленская ГРЭС» ПАО «Юнипро» РФ, 216239, Смоленская область, Духовщинский район, п. Озерный