## Техническая часть
Приложение №2
Техническая часть к Документации по открытому запросу предложений № 553 от 13.09.2019 г.
Общее название продукции: Поставка Запасных частей к котельному оборудованию для ремонта радиационного настенного пароперегревателя котла ТП-108 для нужд филиала «Шатурская ГРЭС» ПАО «Юнипро».
№ п/п | Наименование | Полное описание | ГОСТ, ТУ | Ед.изм. | Количество, ед
1 | Накладка 4659.02 | Накладка золозащиты РНПП 4659.02 из стали марки 12Х17 толщиной 3мм котла ТП-108 | НД Производителя | т | 0.3
2 | Гребенка 4999 ст.12Х1МФ | Гребенка дистанционная РНПП черт.4999 ст.12Х1МФ б=6мм котла ТП-108 | НД Производителя | шт | 650
3 | Плавник кляймерного крепления ч.4520 для котла ТП-108 | Плавник кляймерного крепления ч.4520 для котла ТП-108 | НД Производителя | шт | 120
4 | Крепление У-75 РНПП ТП-108 | Крепление кляймерное У-75 РНПП ТП-108 марка материала: 12Х1МФ; диаметр: 16мм; длина: 350мм | НД Производителя | шт | 120
5 | Хомут 4659А.02 | Хомут крепления накладки 4659А (исполнение 02) сталь Х17 | НД Производителя | шт | 411
Срок поставки: до 08.11.2019г.