## Спецификация
Спецификация № 1 (закупка 0П40103)
№ п/п | Наименование НЕ | Полное описание | Марка, типоразмер и т.п. | Гост, ТУ | Технические характеристики |  |  | Кол-во
[5 empty] | Параметр | Ед. изм. | Значение
1 | 2 | 3 | 4 | 5 | 6 | 7 | 8 | 9
1 | Клапан РК 102.20.00-Э-04 | Клапан регулирующий угловой РК 102.20.00-Э-04 Ду20 Рр37,3МПа Тр +280град. с элктроприводом МЭОФ 250/25-0,25У-99К материал корпуса сталь 20 Fс=0,97см2 Кv=3,2м3/ч | РК 102.20.00-Э-04 | НД Производителя | Материал уплотнений | шт | - | 2
[5 empty] | Условный проход Ду | шт | 65
[5 empty] | Материал корпуса | шт | сталь 20
[5 empty] | Тип привода | шт | Электропривод МЭОФ-250/25-0,25У-99К
[5 empty] | Способ соединения | шт | -
[5 empty] | Назначение | шт | регулирующий угловой
[5 empty] | Условное давление Ру | шт | 37.3
[5 empty] | Материал уплотнительных поверхностей | шт | -
2 | Золотник РК102.40.02.00.01 | Золотник в сбореРК102.40.02.00.01 | РК102.40.02.00.01 | НД Производителя | Вид изделия | шт | деталь | 2
[5 empty] | Наименование | шт | Золотник в сборе
[5 empty] | Чертежный/каталожный номер | шт | РК101.225.00-Э-02
[5 empty] | Принадлежность к оборудованию | шт | части запасные
3 | Седло РК101.100.00.00.01-09/Н | Седло РК101.100.00.00.01-09/Н 10см2 к клапану регулирующему РК 101.100.00-7-01 | РК101.100.00.00.01-09/Н | НД Производителя | Чертежный/каталожный номер | шт | РК101.100.00.00.01-09/Н | 1
[5 empty] | Принадлежность к оборудованию | шт | 0
[5 empty] | Вид изделия | шт | деталь
[5 empty] | Наименование | шт | Седло
4 | Золотник РК 101.100.00.00.03 | Золотник РК 101.100.00.00.03 к клапану регулирующему РК 101.100.00-Э-01 | РК101.100.00.00.03 | НД Производителя | Принадлежность к оборудованию | шт | регулирующий клапан | 1
[5 empty] | Чертежный/каталожный номер | шт | РК 101.100.00-Э-01
[5 empty] | Наименование | шт | золотник
[5 empty] | Вид изделия | шт | деталь
Срок поставки: до 01 июня 2020 г.