## Спецификация
Спецификация № 1 (закупка 0П40076)
№ п/п | Наименование НЕ | Полное описание | Марка, типоразмер и т.п. | Гост, ТУ | Технические характеристики |  |  | Кол-во
[5 empty] | Параметр | Ед. изм. | Значение
1 | 2 | 3 | 4 | 5 | 6 | 7 | 8 | 9
[5 empty] | Тип | шт | -
1 | Упорка 3Е64Е.П4 | Упорка универсальная 3Е64Е.П4 наибольшее перемещение упорки: 15мм; перемещение упорки на один оборот лимба: 1,0мм; перемещение упорки на одно деление лимба: 0,05мм | 3Е64Е.П4 | НД Производителя |  | шт |  | 1
2 | Бабка ВЗ-318.П2 | Бабка передняя ВЗ-318.П2 для поддержания центрового инструмента при его заточке на рабочей оправке; наибольший диаметр изделия у заднего центра: 250мм; наибольшая длина изделия на станке: с предней бабкой ВЗ-318.П2-500; с передней бабкой с большим вылетом 3Е642.П73-850; внутренний конус пиноли ГОСТ 25557-82 Морзе 2АТ7; ход пиноли: 20мм; габаритные размеры: 250х250х230мм | ВЗ-318.П2 | НД Производителя |  | шт |  | 1
3 | Бабка ВЗ-318.П3 | Бабка задняя ВЗ-318.П3 для поддержания центрового инструмента при его заточке на рабочей оправке; наибольший диаметр изделия у задненго центра: 250мм; наибольшая длина изделия на станке: с передней бабкой ВЗ-318.П2 500мм; с передней бабкой с большим вылетом 3Е642.П73 850мм; внутренний конус пиноли ГОСТ 25557-82 Морзе 2АТ7; ход пиноли: 20мм; габаритные размеры: 250х250х230мм | ВЗ-318.П3 | НД Производителя |  | шт |  | 1
4 | Тиски ВЗ-318.П16 | Тиски трех-поворотные ВЗ-318.П16 для закрепления резцов; наибольший расход губок: 55мм; длина губок: 100мм; угол роворота в горизонтальной/вертикальной плоскостях: 360/90град. | ВЗ-318.П16 | НД Производителя |  | шт |  | 1
5 | Бабка ВЗ-318.П1 | Бабка универсальная ВЗ-318 П1 для затачивания хвостового и насадного инструмента; внутренний конус шпинделя ГОСТ 25557-82 Морзе 5 АТ6; угол поворота от нуля: в вертикальной плоскости 240град.; в горизонтальной плоскости 360град.; наибольший диаметр затачиваемых фрез: 250мм; габаритные размеры: 230х310х215мм; допуск биения главных режущих кромок: для двух смежных зубьев 0,03; для противоположных зубьев 0,06 | ВЗ-318.П1 | НД Производителя |  | шт |  | 1
6 | Бабка 3Е642Е.П31 | Бабка задняя с регулируемой высотой центров 3Е642Е.П31 для поддержания концевого инструмента; внутренний конус пиноли Морзе 2АТ6; ход пиноли: 20мм; вертикальное смещение центра ниже/выше линии центров: 55/70мм; угол наклона оси шпинделя от нуля(по и против часовой стрелки): 20град. | 3Е642Е.П31 | НД Производителя |  | шт |  | 1
7 | Приспособление ВЗ-318.П55 | Приспособление ВЗ-318.П55 для торцевой шлифовки зубьев дисковых пил; габаритные размеры: 365х310х315мм | ВЗ-318.П55 | НД Производителя |  | шт |  | 1
8 | Бабка 3Е642Е.П73 | Бабка передняя с большим вылетом 3Е642Е.П73 для поддержания длинного центрового инструмента; габаритные размеры: 500х215х215мм | 3Е642Е.П73 | НД Производителя |  | шт |  | 1
9 | Бабка 3Е642Е.П61 | Бабка задняя с большим вылетом 3Е642Е.П61 для поддержания длинного центрового инструмента; габаритные размеры 500х215х215мм | 3Е642Е.П61 | НД Производителя |  | шт |  | 1
10 | Бабка 3Е642Е.П8 | Бабка универсальная трех-поворотная 3Е642Е.П8 для заточки концевого и насадного многолезвийного инструмента угол поворота в вертикальной плоскости 360град.; угол поворота в горизонтальной плоскости: 360град.; габаритные размеры: 330х275х160мм | 3Е642Е.П8 | НД Производителя |  | шт |  | 1
11 | Оправка контрольная КМ5 L-300мм, L1-120мм, D 44мм | Оправка контрольная с конусом Морзе КМ5, L-300мм, L1-120мм, D 44мм | КМ5 | НД Производителя |  | шт |  | 1
12 | Муфта-тормоз УВ-3141 | Муфта-тормоз УВ-3141 крутящий момент: 1250кгс*м; тормозной момент: 200кгс*м; момент инерции возникающий на ведомых деталях: 26,9кгс*м; наимбольшая частота вращения: 160об/мин; рабочее давление воздуха: 0,45МПа; расход воздуха на одно включение: 0,9л; наибольшее число включений в минуту 63; наружный диаметр муфты: 640мм; условное обозначение внутреннего шлицевого отверстия по ГОСТ 6033-80 85ХН7х3,5мм; масса: 126кг | УВ-3141 | НД Производителя | Принадлежность к оборудованию | шт | Станочное оборудование | 1
Срок поставки: до 25 января 2020 г.
Обязательное наличие паспортов, сертификатов на поставляетую продукцию.