## Арматура и ЗЧ ПГУ
Приложение № 3 - Технические требования. Спецификация на поставку арматуры и запасных частей для ПГУ для филиалов ПАО "Юнипро" к Уведомлению о проведении запроса предложений № Ц001 от 19.09.2019 г.
ЛОТ № 1
Поставка арматуры и запасных частей для ПГУ* для нужд филиала "Шатурская ГРЭС" ПАО "Юнипро" (Г0755/М-И)
№ п/п | НЕ | Наименование продукции* | Полное описание продукции* | Соответствие стандартам | Ед. изм. | Кол-во | Срок поставки
1 | 13 0000.01:00713 | Трубка нержавеющая 8х2мм | Трубка нержавеющая наружный диаметр 8мм толщина стенки 2мм | НД Производителя | шт | 12 | 2020-03-01
2 | 51 5190.02:00024 | Клапан Y013AA1V2SS Thomson Valves | Клапан Y013AA1V2SS Thomson Valves рабочее давление 0-12бар; серийный № 28518/N/1; в комплекте с катушкой: 125В; катушка: ICO3S; 4,6Вт; DC | НД Производителя | шт | 1 | 2020-03-01
3 | 51 5190.02:00025 | Пневмоклапан 9710545.4200.04800 Norgren | Пневмоклапан 9710545.4200.04800 Norgren | НД Производителя | шт | 2 | 2020-03-01
4 | 13 0000.01:01550 | Трубка ST-6-35Т-S6 3/8" | Трубка импульсная HSME Трубка ST-6-35Т-S6 диаметр: 3/8"; нержавеющая сталь: 316; толщина стенки: 0,035"; рабочее давление: 248бар | НД Производителя | м | 144 | 2020-03-01
5 | 13 0000.01:01551 | Трубка ST-4-35Т-S6 1/4" | Трубка импульсная HSME ST-4-35Т-S6 диаметр: 1/4"; нержавеющая сталь: 316; толщина стенки: 0,035"; рабочее давление: 386бар | НД Производителя | м | 72 | 2020-03-01
6 | 13 0000.01:01552 | Трубка ST-8-35Т-S6 1/2" | Трубка импульсная HSME ST-8-35Т-S6 диаметр: 1/2"; нержавеющая сталь: 316; толщина стенки: 0,035"; рабочее давление: 183бар | НД Производителя | м | 144 | 2020-03-01
7 | 31 1900.01:02979 | Клапан D1,2 STI WAY VALVE СО 1/2" | Клапан D1,2 STI WAY VALVE СО 1/2" | НД Производителя | шт | 2 | 2020-03-01
ЛОТ № 2
Поставка арматуры и запасных частей для ПГУ* для нужд филиала "Яйвинская ГРЭС" ПАО "Юнипро" (Г0791/М-И)
№ п/п | НЕ | Наименование продукции* | Полное описание продукции* | Соответствие стандартам | Ед. изм. | Кол-во | Срок поставки
1 | 37 0000.10:00278 | Клапан SRIV Ду20 | Клапан шаровой модель SRIV Ду20 | НД Производителя | шт | 1 | 2019-12-28
2 | 37 0000.10:00287 | Клапан OPTISEAL-014-112 TYCO Ду65 | Клапан OPTISEAL-014-112 TYCO Ду65 | НД Производителя | шт | 1 | 2019-11-27
3 | 37 0000.10:00580 | Затвор НР 114 Ду200 Ру16 | Затвор фланцевый поворотный дисковый НР 114 Ду200 Ру16 с ручным приводом; материал корпуса: GS-C25 | НД Производителя | шт | 4 | 2020-06-27
* - или аналоги