## Лист1
Техническая часть к Документации по открытому запросу предложений № Ц090 от 20.09.2019 г.
Лот 1. Общее название продукции: Поставка фасонных изделий для нужд филиала "Березовская ГРЭС" ПАО «Юнипро». Срок поставки: см.таблицу
№ п/п | Наименование МТР | Полное описание | Марка, типоразмер и т.п. | ГОСТ, ТУ | Ед.изм. | Количество, ед | Срок поставки
1 | Переход К 159х6-108х5 | Переход бесшовный приварной концетрический исполнения 2 наружным диаметром 159мм толщиной стенки 6мм в одном торцевом сечении диаметром 108мм толщиной стенки 5мм в другом из стали марки 20 | К 159х6-108х5 | ГОСТ 17378-2001 | шт | 1 | 2020-01-13 11:05
2 | Переход К 159х6-108х5 | Переход бесшовный приварной концетрический исполнения 2 наружным диаметром 159мм толщиной стенки 6мм в одном торцевом сечении диаметром 108мм толщиной стенки 5мм в другом из стали марки 20 | К 159х6-108х5 | ГОСТ 17378-2001 | шт | 6 | 2020-01-13 11:05
3 | Переход К 219х8-159х6 | Переход бесшовный приварной концетрический исполнения 2 наружным диаметром 219мм толщиной стенки 8мм в одном торцевом сечении диаметром 159мм толщиной стенки 6мм в другом из стали марки 20 | К 219х8-159х6 | ГОСТ 17378-2001 | шт | 4 | 2020-01-13 11:05
4 | Переход К 219х8-159х6 | Переход бесшовный приварной концетрический исполнения 2 наружным диаметром 219мм толщиной стенки 8мм в одном торцевом сечении диаметром 159мм толщиной стенки 6мм в другом из стали марки 20 | К 219х8-159х6 | ГОСТ 17378-2001 | шт | 6 | 2020-01-13 11:05
5 | Переход К-1-159х4,5-133х4 | Переход трубный концентрический исполнения 1 D=159мм Т=4,5мм D1=133мм Т1=4мм из стали марки 20 Ру1,6МПа | К-1-159х4,5-133х4 | ГОСТ 17378-2001 | шт | 2 | 2020-01-13 11:05
6 | Переход К-1-133х5-108х4 | Переход трубный концентрический исполнения 1 D=133мм Т=5мм D1=108мм Т1=4мм из стали марки 20 Ру1,6МПа | К-1-133х5-108х4 | ГОСТ 17378-2001 | шт | 4 | 2020-01-13 11:05
7 | Переход К-1-108х4-89х3,5 | Переход трубный концентрический исполнения 1 D=108мм Т=4мм D1=89мм Т1=3,5мм из стали марки 20 Ру1,6МПа | К-1-108х4-89х3,5 | ГОСТ 17378-2001 | шт | 4 | 2020-01-13 11:05
8 | Переход К-1-89х3,5-76х3,5 | Переход трубный концентрический исполнения 1 D=89мм Т=3,5мм D1=76мм Т1=3,5мм из стали марки 20 Ру1,6МПа | К-1-89х3,5-76х3,5 | ГОСТ 17378-2001 | шт | 6 | 2020-01-13 11:05
9 | Переход К-1-76х3,5-57х3 | Переход трубный концентрический исполнения 1 D=76мм Т=3,5мм D1=57мм Т1=3мм из стали марки 20 Ру1,6МПа | К-1-76х3,5-57х3 | ГОСТ 17378-2001 | шт | 2 | 2020-01-13 11:05
10 | Переход К-1-219х6-108х4 | Переход трубный концентрический исполнения 1 D=219мм Т=6мм D1=108мм Т1=4мм из стали марки 20 | К-1-219х6-108х4 | ГОСТ 17378-2001 | шт | 2 | 2020-01-13 11:05
11 | Переход К-1-76х4-57х3,5 | Переход трубный концентрический исполнения 1 D=76мм Т=4мм D1=57мм Т1=3,5мм из стали марки 20 Ру1,6МПа | К-1-76х4-57х3,5 | ГОСТ 17378-2001 | шт | 2 | 2020-01-13 11:05
12 | Переход К-1-159х5-133х4 | Переход трубный концентрический исполнения 1 D=159мм Т=5мм D1=133мм Т1=4мм из стали марки 20 Ру1,6МПа | К-1-159х5-133х4 | ГОСТ 17378-2001 | шт | 2 | 2020-01-13 11:05
13 | Переход К 57х5-38х4 | Переход бесшовный приварной концентрический исполнения 2 К 57х5-38х4 сталь 20 | К 57х5-38х4 | ГОСТ 17378-83 | шт | 2 | 2020-01-13 11:05
14 | Переход К 89х3,5-57х3 ст.20 | Переход К 89х3,5-57х3 ст.20 | К 89х3,5-57х3 ст.20 | ТУ 14-3-190-2004 | шт | 6 | 2020-01-13 11:05
15 | Тройник 159х6 | Тройник равнопроходный исполнения 2 наружным диаметром 159мм толщиной стенки 6мм из стали марки 20 | 159х6 | ГОСТ 17376-01 | шт | 4 | 2020-01-13 11:05
16 | Тройник 159х6-108х5 ст.20 | Тройник 159х6-108х5 из стали марки 20 | 159х6-108х5 ст.20 | 016 ОСТ 34.10.764-97 | шт | 1 | 2020-01-13 11:05
17 | Отвод 90-57х5-20 | Отвод крутоизогнутый типа 3D бесшовный приварной исполнения 2 с углом поворота 90град диаметром наружным 57мм толщиной стенки 5мм из стали марки 20 | 90-57х5-20 | ГОСТ 17375-2001 | шт | 2 | 2020-01-13 11:05
18 | Отвод 90-159х5-20 | Отвод крутоизогнутый типа 3D бесшовный приварной исполнения 2 с углом поворота 90град диаметром наружным 159мм толщиной стенки 5мм из стали марки 20 | 90-159х5-20 | ГОСТ 17375-2001 | шт | 1 | 2020-01-13 11:05
19 | Отвод 90-159х5-20 | Отвод крутоизогнутый типа 3D бесшовный приварной исполнения 2 с углом поворота 90град диаметром наружным 159мм толщиной стенки 5мм из стали марки 20 | 90-159х5-20 | ГОСТ 17375-2001 | шт | 10 | 2020-01-13 11:05
20 | Отвод 90-159х5-20 | Отвод крутоизогнутый типа 3D бесшовный приварной исполнения 2 с углом поворота 90град диаметром наружным 159мм толщиной стенки 5мм из стали марки 20 | 90-159х5-20 | ГОСТ 17375-2001 | шт | 68 | 2020-01-13 11:05
21 | Отвод 90-57х3,5-20 | Отвод крутоизогнутый типа 3D бесшовный приварной исполнения 2 с углом поворота 90град диаметром наружным 57мм толщиной стенки 3,5мм из стали марки 20 | 90-57х3,5-20 | ГОСТ 17375-2001 | шт | 10 | 2020-01-13 11:05
22 | Отвод 90-57х3,5-20 | Отвод крутоизогнутый типа 3D бесшовный приварной исполнения 2 с углом поворота 90град диаметром наружным 57мм толщиной стенки 3,5мм из стали марки 20 | 90-57х3,5-20 | ГОСТ 17375-2001 | шт | 69 | 2020-01-13 11:05
23 | Отвод 90-273х8-20 | Отвод крутоизогнутый типа 3D бесшовный приварной исполнения 2 с углом поворота 90град диаметром наружным 273мм толщиной стенки 8мм из стали марки 20 | 90-273х8-20 | ГОСТ 17375-2001 | шт | 10 | 2020-01-13 11:06
24 | Отвод 90-273х8-20 | Отвод крутоизогнутый типа 3D бесшовный приварной исполнения 2 с углом поворота 90град диаметром наружным 273мм толщиной стенки 8мм из стали марки 20 | 90-273х8-20 | ГОСТ 17375-2001 | шт | 15 | 2020-01-13 11:06
25 | Отвод 90-57х4-20 | Отвод крутоизогнутый типа 3D бесшовный приварной исполнения 2 с углом поворота 90град диаметром наружным 57мм толщиной стенки 4мм из стали марки 20 | 90-57х4-20 | ГОСТ 17375-2001 | шт | 130 | 2020-01-13 11:06
26 | Отвод 90-57х4-20 | Отвод крутоизогнутый типа 3D бесшовный приварной исполнения 2 с углом поворота 90град диаметром наружным 57мм толщиной стенки 4мм из стали марки 20 | 90-57х4-20 | ГОСТ 17375-2001 | шт | 34 | 2020-01-13 11:06
27 | Отвод 90-57х4-20 | Отвод крутоизогнутый типа 3D бесшовный приварной исполнения 2 с углом поворота 90град диаметром наружным 57мм толщиной стенки 4мм из стали марки 20 | 90-57х4-20 | ГОСТ 17375-2001 | шт | 10 | 2020-01-13 11:06
28 | Отвод 90-219х8-20 | Отвод крутоизогнутый типа 3D бесшовный приварной исполнения 2 с углом поворота 90град диаметром наружным 219мм толщиной стенки 8мм из стали марки 20 | 90-219х8-20 | ГОСТ 17375-2001 | шт | 11 | 2020-01-13 11:06
29 | Отвод 90-219х8-20 | Отвод крутоизогнутый типа 3D бесшовный приварной исполнения 2 с углом поворота 90град диаметром наружным 219мм толщиной стенки 8мм из стали марки 20 | 90-219х8-20 | ГОСТ 17375-2001 | шт | 10 | 2020-01-13 11:06
30 | Отвод 90-219х8-20 | Отвод крутоизогнутый типа 3D бесшовный приварной исполнения 2 с углом поворота 90град диаметром наружным 219мм толщиной стенки 8мм из стали марки 20 | 90-219х8-20 | ГОСТ 17375-2001 | шт | 2 | 2020-01-13 11:06
31 | Отвод 90-89х4-20 | Отвод крутоизогнутый типа 3D бесшовный приварной исполнения 2 с углом поворота 90град диаметром наружным 89мм толщиной стенки 4мм из стали марки 20 | 90-89х4-20 | ГОСТ 17375-2001 | шт | 8 | 2020-01-13 11:06
32 | Отвод 90-89х4-20 | Отвод крутоизогнутый типа 3D бесшовный приварной исполнения 2 с углом поворота 90град диаметром наружным 89мм толщиной стенки 4мм из стали марки 20 | 90-89х4-20 | ГОСТ 17375-2001 | шт | 10 | 2020-01-13 11:06
33 | Отвод 90-89х4-20 | Отвод крутоизогнутый типа 3D бесшовный приварной исполнения 2 с углом поворота 90град диаметром наружным 89мм толщиной стенки 4мм из стали марки 20 | 90-89х4-20 | ГОСТ 17375-2001 | шт | 30 | 2020-01-13 11:06
34 | Отвод 90-89х4-20 | Отвод крутоизогнутый типа 3D бесшовный приварной исполнения 2 с углом поворота 90град диаметром наружным 89мм толщиной стенки 4мм из стали марки 20 | 90-89х4-20 | ГОСТ 17375-2001 | шт | 4 | 2020-01-13 11:06
35 | Отвод 45-108х4-20 | Отвод крутоизогнутый типа 3D бесшовный приварной исполнения 2 с углом поворота 45град диаметром наружным 108мм толщиной стенки 4мм из стали марки 20 | 45-108х4-20 | ГОСТ 17375-2001 | шт | 2 | 2020-01-13 11:06
36 | Отвод 90-159х6-20 | Отвод крутоизогнутый 90 159х6 ст.20 угол поворота 90град наружный диаметр 159мм толщина стенки 6мм из стали 20 | 90-159х6 | ГОСТ 17375-2001 | шт | 6 | 2020-01-13 11:06
37 | Отвод 90-32х3-20 | Отвод крутоизогнутый типа 3D бесшовный приварной исполнения 2 с углом поворота 90град диаметром наружным 32мм толщиной стенки 3мм из стали марки 20 | 90-32х3-20 | ГОСТ 17375-2001 | шт | 31 | 2020-01-13 11:06
38 | Отвод 2D 90-325х8 ст.20 | Отвод крутоизогнутый типа 2D бесшовный приварной исполнения 2 с углом поворота 90град диаметром наружным 530мм толщиной стенки 12мм из стали марки 20 Марка материала-20, Толщина стенки в торцевом сечении, мм-12, Рабочее давление, МПа-0, Наружный диаметр, мм-530, Тип-крутоизогнутый, Угол поворота-90, |  | ГОСТ 30753-2001 | шт | 2 | 2020-01-13 11:06
39 | Отвод 90-76х5-20 | Отвод крутоизогнутый типа 3D бесшовный приварной исполнения 2 с углом поворота 90град диаметром наружным 76мм толщиной стенки 5мм из стали марки 20 | 90-76х5-20 | ГОСТ 17375-2001 | шт | 10 | 2020-01-13 11:06
40 | Отвод 108х4-20 | Отвод крутоизогнутый типа 3D бесшовный приварной исполнения 2 с углом поворота 90град диаметром наружным 108мм толщиной стенки 4мм из стали марки 20 |  | ГОСТ 17375-2001 | шт | 1 | 2020-01-13 11:06
41 | Отвод 108х4-20 | Отвод крутоизогнутый типа 3D бесшовный приварной исполнения 2 с углом поворота 90град диаметром наружным 108мм толщиной стенки 4мм из стали марки 20 |  | ГОСТ 17375-2001 | шт | 10 | 2020-01-13 11:06
42 | Отвод 108х4-20 | Отвод крутоизогнутый типа 3D бесшовный приварной исполнения 2 с углом поворота 90град диаметром наружным 108мм толщиной стенки 4мм из стали марки 20 |  | ГОСТ 17375-2001 | шт | 7 | 2020-01-13 11:06
43 | Отвод 108х5-20 | Отвод крутоизогнутый типа 3D бесшовный приварной исполнения 2 с углом поворота 90град диаметром наружным 108мм толщиной стенки 5мм из стали марки Ст20 |  | ГОСТ 17375-2001 | шт | 10 | 2020-01-13 11:06
44 | Отвод 325х8-20 | Отвод крутоизогнутый типа 3D бесшовный приварной исполнения 2 с углом поворота 90град диаметром наружным 325мм толщиной стенки 8мм из стали марки 20 |  | ГОСТ 17375-2001 | шт | 2 | 2020-01-13 11:06
45 | Отвод 90 219х8 Ст20 | Отвод 90 219х8 Ст20 |  | НД Производителя | шт | 22 | 2020-01-13 11:06
46 | Отвод 90-32х3-20 | Отвод крутоизогнутый типа 3D бесшовный приварной исполнения 2 с углом поворота 90град диаметром наружным 32мм толщиной стенки 3мм из стали марки 20 | 90-32х3-20 | ГОСТ 17375-2001 | шт | 9 | 2020-01-13 11:06
47 | Отвод 90-57х13-150х150х771-R300 15 | Отвод крутоизогнутый типа 3D бесшовный приварной исполнения 2 с углом поворота 90град диаметром наружным 57мм толщиной стенки 13мм из стали марки 20 |  | ГОСТ 17375-2001 | шт | 10 | 2020-01-13 11:06
48 | Вставка трубная для установки межфланцевых затворов Ду250 Ру10 | Вставка трубная для установки межфланцевых затворов Ду250 Ру10 из трубы 273*6, L =455, фланцы по ГОСТу 12820-80, наружное АКЗ - грунт, эмаль | Ду 250 Ру10 | ГОСТ 12820-80 | шт | 2 | 2020-01-13 11:06
49 | Отвод 90-108х12-200х300х1442 R600 12Х1МФ | Отвод гнутый 90-108х12-200х300х1442 R600 с углом 90 градусов радиусом гиба 600мм наружным диаметром 108мм толщиной стенки 12мм на условное давление 4МПа из стали 12Х1МФ | 90-108х12-200х300х1442 R600 12Х1МФ | ОСТ 108.321.21-82 | шт | 4 | 2020-01-13 11:06
50 | Отвод П 90-219х8-20 | Отвод крутоизогнутый типа 3D бесшовный приварной исполнения 2 для трубопроводов, подконтрольных органам надзора с углом поворота 90град диаметром наружным 219мм толщиной стенки 8мм из стали марки 20 | П 90-219х8-20 | ОСТ 34 10.699-97 | шт | 12 | 2020-01-13 11:06
51 | Отвод 90 108х6-300х200х1442-R600 ст.20 | Отвод гнутый 90 108х6-300х200х1442-R600 сталь марки 20 | 90 108х6-300х200х1442-R600 ст.20 | 08 ОСТ 108.321.17-82 | шт | 4 | 2020-01-13 11:06
52 | Отвод П90-57х3-09Г2С | Отвод крутоизогнутый типа 2D с углом поворота 90 градусов исполнения 2 наружным диаметром 57мм толщиной стенки 3мм из стали марки 09Г2С для трубопроводов подконтрольных органам надзора | П90-57х3-09Г2С | ГОСТ 30753-2001 | шт | 24 | 2020-01-13 11:06
53 | Фланец 1-50-10 ст.25 | Фланец стальной плоский приварной круглый с соединительным выступом(исполнение 1) Ду50мм Ру10кгс/см2 из стали марки 25 | 1-50-10 | ГОСТ 12820-80 | шт | 20 | 2020-01-13 11:06
54 | Фланец 1-80-10 ст.25 | Фланец стальной плоский приварной круглый с соединительным выступом(исполнение 1) Ду80мм Ру10кгс/см2 из стали марки 25 | 1-80-10 | ГОСТ 12820-80 | шт | 5 | 2020-01-13 11:06
55 | Фланец 1-150-16 ст.20 | Фланец стальной приварной встык круглый с соединительным выступом(исполнения 1) Ду150мм Ру16кгс/см2 из стали марки 20 |  | ГОСТ 12821-80 | шт | 1 | 2020-01-13 11:06
56 | Фланец 1-200-16 ст.20 | Фланец стальной плоский приварной круглый с соединительным выступом(исполнение 1) Ду200мм Ру16кгс/см2 из стали марки 20 | 1-200-16 | ГОСТ 12820-80 | шт | 1 | 2020-01-13 11:06
57 | Фланец 1-20-10 ст.20 | Фланец стальной приварной встык круглый с соединительным выступом (исполнения 1) Ду20мм Ру10кгс/см2 из стали марки 20 | 1-20-10 ст.20 | ГОСТ 12821-80 | шт | 4 | 2020-01-13 11:06
58 | Фланец 3-100-25 ст.20 | Фланец стальной приварной встык круглый с впадиной(исполнения 3) Ду100мм Ру25кгс/см2 из стали марки 20 | 3-100-25 ст.20 | ГОСТ 12821-80 | шт | 12 | 2020-01-13 11:06
59 | Фланец 1-150-10 ст.25 | Фланец стальной плоский приварной круглый с соединительным выступом(исполнение 1) Ду150мм Ру10кгс/см2 из стали марки 25 |  | ГОСТ 12820-80 | шт | 2 | 2020-01-13 11:06
60 | Фланец 1-125-6 ст.20 | Фланец стальной плоский приварной круглый с выступом(исполнение 1) Ду125 Ру6 из стали марки 20 | 1-125-6 ст.20 | ГОСТ 12820-80 | шт | 2 | 2020-01-13 11:06
61 | Фланец 1-32-16 ст.20 | Фланец круглый стальной приварной исполнения 1(с соединительным выступом) Ду32 Ру16 из стали марки 20 | 1-32-16 ст.20 | ГОСТ 12820-80 | шт | 8 | 2020-01-13 11:06
62 | Отвод 90-76х4-20 | Отвод крутоизогнутый типа 3D бесшовный приварной исполнения 2 с углом поворота 90град диаметром наружным 76мм толщиной стенки 4мм из стали марки 20 |  | ГОСТ 17375-2001 | шт | 18 | 2020-01-13 11:06
63 | Отвод 90-76х4-20 | Отвод крутоизогнутый типа 3D бесшовный приварной исполнения 2 с углом поворота 90град диаметром наружным 76мм толщиной стенки 4мм из стали марки 20 |  | ГОСТ 17375-2001 | шт | 41 | 2020-01-13 11:06
64 | Отвод 90-108х4-20 | Отвод крутоизогнутый типа 3D бесшовный приварной исполнения 2 с углом поворота 90град диаметром наружным 108мм толщиной стенки 4мм из стали марки 20 | 90-108х4-20 | ГОСТ 17375-2001 | шт | 10 | 2020-01-13 11:06
65 | Отвод 90-108х4-20 | Отвод крутоизогнутый типа 3D бесшовный приварной исполнения 2 с углом поворота 90град диаметром наружным 108мм толщиной стенки 4мм из стали марки 20 | 90-108х4-20 | ГОСТ 17375-2001 | шт | 44 | 2020-01-13 11:06
66 | Отвод 90-45х4-20 | Отвод крутоизогнутый типа 3D бесшовный приварной исполнения 2 с углом поворота 90град диаметром наружным 45мм толщиной стенки 4мм из стали марки 20 | 90-45х4-20 | ГОСТ 17375-2001 | шт | 10 | 2020-01-13 11:06
67 | Отвод 90-159х5-20 | Отвод крутоизогнутый типа 3D бесшовный приварной исполнения 2 с углом поворота 90град диаметром наружным 159мм толщиной стенки 5мм из стали марки 20 | 90-159х5-20 | ГОСТ 17375-2001 | шт | 40 | 2020-04-01 11:14
68 | Отвод 90-57х3,5-20 | Отвод крутоизогнутый типа 3D бесшовный приварной исполнения 2 с углом поворота 90град диаметром наружным 57мм толщиной стенки 3,5мм из стали марки 20 | 90-57х3,5-20 | ГОСТ 17375-2001 | шт | 82 | 2020-04-01 11:14
69 | Отвод 108х4-20 | Отвод крутоизогнутый типа 3D бесшовный приварной исполнения 2 с углом поворота 90град диаметром наружным 108мм толщиной стенки 4мм из стали марки 20 |  | ГОСТ 17375-2001 | шт | 16 | 2020-04-01 11:14
70 | Отвод 90-76х4-20 | Отвод крутоизогнутый типа 3D бесшовный приварной исполнения 2 с углом поворота 90град диаметром наружным 76мм толщиной стенки 4мм из стали марки 20 |  | ГОСТ 17375-2001 | шт | 8 | 2020-04-01 11:14
71 | Переход К-1-76х4-57х3,5 | Переход трубный концентрический исполнения 1 D=76мм Т=4мм D1=57мм Т1=3,5мм из стали марки 20 Ру1,6МПа | К-1-76х4-57х3,5 | ГОСТ 17378-2001 | шт | 4 | 2020-04-01 11:14
72 | Фланец 1-50-25 ст.20 | Фланец стальной плоский приварной круглый с соединительным выступом(исполнение 1) Ду50мм Ру25кгс/см2 из стали марки 20 | 1-50-25 ст.20 | ГОСТ 12820-80 | шт | 20 | 2020-04-01 11:14
73 | Отвод 3D 90-32х3 ст.20 | Отвод крутоизогнутый типа 3D бесшовный приварной исполнения 2 с углом поворота 90град диаметром наружным 32мм толщиной стенки 3мм из стали марки 20 Тип-крутоизогнутый, Наружный диаметр, мм-32, Толщина стенки в торцевом сечении, мм-3, Угол поворота-90, Рабочее давление, МПа-0, Марка материала-20, |  | ГОСТ 17375-2001 | шт | 48 | 2020-04-01 11:14
Лот 2. Общее название продукции: Поставка фасонных изделий для нужд филиала "Шатурская ГРЭС" ПАО «Юнипро». Срок поставки: см.таблицу
№ п/п | Наименование МТР | Полное описание | Марка, типоразмер и т.п. | ГОСТ, ТУ | Ед.изм. | Количество, ед | Срок поставки
1 | Переход К 159х6-108х5 | Переход бесшовный приварной концетрический исполнения 2 наружным диаметром 159мм толщиной стенки 6мм в одном торцевом сечении диаметром 108мм толщиной стенки 5мм в другом из стали марки 20 | К 159х6-108х5 | ГОСТ 17378-2001 | шт | 8 | 2020-03-01 11:18
2 | Переход К 219х8-159х6 | Переход бесшовный приварной концетрический исполнения 2 наружным диаметром 219мм толщиной стенки 8мм в одном торцевом сечении диаметром 159мм толщиной стенки 6мм в другом из стали марки 20 | К 219х8-159х6 | ГОСТ 17378-2001 | шт | 8 | 2020-03-01 11:18
3 | Переход 426х10-325х8 ст.20 Ру25 | Переход трубный 426х10-325х8 сталь 20 Ру25 | 426х10-325х8 ст.20 Ру25 | ОСТ 34.42.700-85 | шт | 4 | 2020-03-01 11:18
4 | Переход К 377х10-325х8 ст.20 | Переход бесшовный приварной концетрический исполнения 2 наружным диаметром 377мм толщиной стенки 10мм в одном торцевом сечении диаметром 325мм толщиной стенки 8мм в другом из стали марки 20 | К 377х10-325х8 | ГОСТ 17378-2001 | шт | 4 | 2020-03-01 11:18
5 | Переход 76х9-57х6 | Переход 76х9-57х6 | 76х9-57х6 | НД Производителя | шт | 8 | 2020-03-01 11:18
6 | Переход 530х12-426х10 09Г2С | Переход 530х12-426х10 09Г2С | 530х12-426х10 09Г2С | ОСТ 34 10.700-97 | шт | 4 | 2020-03-01 11:18
7 | Переход К 325х8-273х7 ст.20 | Переход бесшовный приварной концетрический исполнения 2 наружным диаметром 325мм толщиной стенки 8мм в одном торцевом сечении диаметром 273мм толщиной стенки 7мм в другом из стали марки 20 | К 325х8-219х7 ст.20 | ГОСТ 17376-2001 | шт | 4 | 2020-03-01 11:18
8 | Переход ПК-57х4-45х4 | Переход концентрический исполнения 2 D=57мм T=4мм D1=45мм T1=4мм из стали марки 20 для трубопроводов подконтрольных органам надзора | ПК-57х4-45х4 | ГОСТ 17378-2001 | шт | 4 | 2020-03-01 11:18
9 | Тройник 273х8-159х6 | Тройник переходной исполнения 2 D=273мм T=8мм D1=159мм T1=6мм из стали марки 20 | 273х8-159х6 | ГОСТ 17376-2001 | шт | 8 | 2020-03-01 11:18
10 | Отвод 90-57х5-20 | Отвод крутоизогнутый типа 3D бесшовный приварной исполнения 2 с углом поворота 90град диаметром наружным 57мм толщиной стенки 5мм из стали марки 20 | 90-57х5-20 | ГОСТ 17375-2001 | шт | 12 | 2020-03-01 11:18
11 | Отвод 90-273х8-20 | Отвод крутоизогнутый типа 3D бесшовный приварной исполнения 2 с углом поворота 90град диаметром наружным 273мм толщиной стенки 8мм из стали марки 20 | 90-273х8-20 | ГОСТ 17375-2001 | шт | 6 | 2020-03-01 11:18
12 | Отвод 90-57х4-20 | Отвод крутоизогнутый типа 3D бесшовный приварной исполнения 2 с углом поворота 90град диаметром наружным 57мм толщиной стенки 4мм из стали марки 20 | 90-57х4-20 | ГОСТ 17375-2001 | шт | 12 | 2020-01-06 11:18
13 | Отвод 90-57х4-20 | Отвод крутоизогнутый типа 3D бесшовный приварной исполнения 2 с углом поворота 90град диаметром наружным 57мм толщиной стенки 4мм из стали марки 20 | 90-57х4-20 | ГОСТ 17375-2001 | шт | 12 | 2020-01-06 11:18
14 | Отвод 90-76х6-20 | Отвод крутоизогнутый типа 3D бесшовный приварной исполнения 2 с углом поворота 90град диаметром наружным 76мм толщиной стенки 6мм из стали марки 20 | 90-76х6-20 | ГОСТ 17375-2001 | шт | 2 | 2020-03-01 11:18
15 | Отвод 90-57х6-20 | Отвод крутоизогнутый типа 3D бесшовный приварной исполнения 2 с углом поворота 90град диаметром наружным 57мм толщиной стенки 6мм из стали марки 20 | 90-57х6-20 | ГОСТ 17375-2001 | шт | 4 | 2020-03-01 11:19
16 | Отвод 90-45х4-20 | Отвод крутоизогнутый типа 3D бесшовный приварной исполнения 2 с углом поворота 90град диаметром наружным 45мм толщиной стенки 4мм из стали марки 20 | 90-45х4-20 | ГОСТ 17375-2001 | шт | 4 | 2020-03-01 11:19
17 | Отвод 90-159х6-20 | Отвод крутоизогнутый 90 159х6 ст.20 угол поворота 90град наружный диаметр 159мм толщина стенки 6мм из стали 20 | 90-159х6 | ГОСТ 17375-2001 | шт | 8 | 2020-03-01 11:19
18 | Отвод 90-89х5-20 | Отвод крутоизогнутый типа 3D бесшовный приварной исполнения 2 с углом поворота 90град диаметром наружным 89мм толщиной стенки 5мм из стали марки 20 | 90-89х5-20 | ГОСТ 17375-2001 | шт | 8 | 2020-03-01 11:19
19 | Отвод 90-32х4-20 | Отвод крутоизогнутый типа 3D бесшовный приварной исполнения 2 с углом поворота 90 градусов диаметром наружным 32 мм толщиной стенки 4 мм из стали марки 20 изготовленный по ГОСТ 17375-2001 | 90-32х4-20 | ГОСТ 17375-2001 | шт | 20 | 2020-03-01 11:19
20 | Отвод 90-25х4-20 | Отвод крутоизогнутый типа 3D бесшовный приварной исполнения 2 с углом поворота 90град диаметром наружным 25мм толщиной стенки 4мм из стали марки 20 | 90-25х4-20 | ГОСТ 17375-2001 | шт | 4 | 2020-03-01 11:19
21 | Отвод 90-426х10-20 | Отвод крутоизогнутый типа 3D бесшовный приварной исполнения 2 с углом поворота 90град диаметром наружным 426мм толщиной стенки 10мм из стали марки 20 | 90-426х10-20 | ГОСТ 17375-2001 | шт | 4 | 2020-03-01 11:19
22 | Отвод 90 219х8 Ст20 | Отвод 90 219х8 Ст20 |  | НД Производителя | шт | 8 | 2020-03-01 11:19
23 | Отвод 90 530х10 ст.20 | Отвод 90 530х10 ст.20 |  | НД Производителя | шт | 4 | 2020-03-01 11:19
24 | Отвод 90-108х6-20 | Отвод крутоизогнутый типа 3D бесшовный приварной исполнения 2 с углом поворота 90град диаметром наружным 108мм толщиной стенки 6мм из стали марки 20 |  | ГОСТ 17375-2001 | шт | 8 | 2020-03-01 11:19
25 | Отвод 90-108х6-20 | Отвод крутоизогнутый типа 3D бесшовный приварной исполнения 2 с углом поворота 90град диаметром наружным 108мм толщиной стенки 6мм из стали марки 20 |  | ГОСТ 17375-2001 | шт | 2 | 2020-03-01 11:19
26 | Отвод 90-15 | Отвод 90-15 |  | НД Производителя | шт | 4 | 2020-03-01 11:19
27 | Отвод 90-32х3-20 | Отвод крутоизогнутый типа 3D бесшовный приварной исполнения 2 с углом поворота 90град диаметром наружным 32мм толщиной стенки 3мм из стали марки 20 |  | ГОСТ 17375-2001 | шт | 4 | 2020-03-01 11:19
28 | Отвод 90-377х10-20 | Отвод крутоизогнутый типа 3D бесшовный приварной исполнения 2 с углом поворота 90град диаметром наружным 377мм толщиной стенки 10мм из стали марки 20 |  | ГОСТ 17375-2001 | шт | 3 | 2020-03-01 11:19
29 | Отвод 90-325х10-20 | Отвод крутоизогнутый с углом поворота 90град диаметром наружным 325мм толщиной стенки 10мм на рабочее давление 3,2МПа из стали марки 20 | 90-325х10-20 | ОСТ 34 10.699-97 | шт | 4 | 2020-03-01 11:19
30 | Кольцо №5050 | Кольцо подкладное фигурное №5050 из стали 20 для трубопровода ф133мм | №5050 | НД Производителя | шт | 4 | 2020-02-28 11:19
31 | Фланец 1-150-16 ст.20 | Фланец стальной приварной встык круглый с соединительным выступом(исполнения 1) Ду150мм Ру16кгс/см2 из стали марки 20 |  | ГОСТ 12821-80 | шт | 16 | 2020-03-01 11:19
32 | Фланец 1-300-16 ст.20 | Фланец стальной плоский приварной круглый с соединительным выступом(исполнение 1) Ду300мм Ру16кгс/см2 из стали марки 20 | 1-300-16 | ГОСТ 12820-80 | шт | 4 | 2020-03-01 11:19
33 | Фланец 1-250-16 ст.20 | Фланец стальной плоский приварной круглый с соединительным выступом(исполнение 1) Ду250мм Ру16кгс/см2 из стали марки 20 | 1-250-16 | ГОСТ 12820-80 | шт | 5 | 2020-02-01 11:19
34 | Фланец 1-200-16 ст.20 | Фланец стальной плоский приварной круглый с соединительным выступом(исполнение 1) Ду200мм Ру16кгс/см2 из стали марки 20 | 1-200-16 | ГОСТ 12820-80 | шт | 5 | 2020-02-01 11:19
35 | Фланец 1-300-25 ст.20 | Фланец стальной плоский приварной круглый с соединительным выступом (исполнение 1) Ду300мм Ру25кгс/см2 из стали марки 20 | 1-300-25 | ГОСТ 12820-80 | шт | 20 | 2020-02-01 11:19
36 | Фланец 1-100-16 ст.20 с крепежом | Фланец стальной плоский приварной круглый с соединительным выступом (исполнение 1) Ду100мм Ру16кгс/см2 из стали марки 20, в комплекте с крепежом | 1-100-16 ст.20 | ГОСТ 12820-80 | шт | 8 | 2020-02-26 11:19
37 | Фланец 1-80-16 ст.20 с крепежом | Фланец стальной плоский приварной круглый с соединительным выступом(исполнение 1) Ду80мм Ру16кгс/см2 из стали марки 20 в комплекте с крепежом | 1-80-16 ст.20 | ГОСТ 12820-80 | шт | 8 | 2020-03-01 11:19
38 | Фланец 1-200-25 ст.20 | Фланец стальной плоский приварной круглый с соединительным выступом(исполнение 1) Ду200 Ру25 из стали марки 20 | 1-200-25 ст.20 | ГОСТ 12820-80 | шт | 5 | 2020-02-01 11:19
39 | Фланец 1-250-25 ст.20 | Фланец стальной плоский приварной круглый с соединительным выступом(исполнение 1) Ду250мм Ру25кгс/см2 из стали марки 20 | 1-250-25 ст.20 | ГОСТ 12820-80 | шт | 5 | 2020-02-01 11:19
40 | Переход 20х15х2,5 ст.20 | Переход 20х15х2,5 из стали марки 20 | 20х15х2,5 ст.20 | ГОСТ 17375-2001 | шт | 8 | 2020-03-01 11:19
Лот 3. Общее название продукции: Поставка фасонных изделий для нужд филиала "Смоленская ГРЭС" ПАО «Юнипро». Срок поставки: см.таблицу
№ п/п | Наименование МТР | Марка, типоразмер и т.п. | Полное описание | ГОСТ, ТУ | Ед.изм. | Количество, ед | Срок поставки
1 | Штуцер 20 04 | Штуцер исполнения 04 с условным проходом Ду20 материал сталь марки 12Х1МФ абсолютное давление 13,73МПа температура пара до +545град. | 20 04 | ОСТ 108.462.08-82 | шт | 2 | 2020-01-01 11:28
2 | Отвод 90-57х6-20 | Отвод крутоизогнутый типа 3D бесшовный приварной исполнения 2 с углом поворота 90град диаметром наружным 57мм толщиной стенки 6мм из стали марки 20 | 90-57х6-20 | ГОСТ 17375-2001 | шт | 72 | 2020-01-01 11:28
3 | Тройник 2-10х10-23-12Х18Н12Т | Тройник бесшовный равнопроходный исполнения 2; условного прохода Ду10 на условное давление Ру23МПа из стали марки 12Х18Н12Т | 2-10х10-23-12Х18Н12Т | ГОСТ 22822-83 | шт | 6 | 2020-06-01 11:29
4 | Отвод 90-57х6-20 | Отвод крутоизогнутый типа 3D бесшовный приварной исполнения 2 с углом поворота 90град диаметром наружным 57мм толщиной стенки 6мм из стали марки 20 | 90-57х6-20 | ГОСТ 17375-2001 | шт | 20 | 2020-01-01 11:29
5 | Отвод 3D 90-89х6 ст.20 | Отвод крутоизогнутый типа 3D бесшовный приварной исполнения 2 с углом поворота 90град диаметром наружным 89мм толщиной стенки 6мм из стали марки 20 |  | ГОСТ 17375-2001 | шт | 6 | 2020-01-01 11:29
6 | Отвод 90-76х5-20 | Отвод крутоизогнутый типа 3D бесшовный приварной исполнения 2 с углом поворота 90град диаметром наружным 76мм толщиной стенки 5мм из стали марки 20 | 90-76х5-20 | ГОСТ 17375-2001 | шт | 6 | 2020-01-01 11:29
7 | Отвод 90-57х4-20 | Отвод крутоизогнутый типа 3D бесшовный приварной исполнения 2 с углом поворота 90град диаметром наружным 57мм толщиной стенки 4мм из стали марки 20 | 90-57х4-20 | ГОСТ 17375-2001 | шт | 4 | 2020-06-01 11:29
8 | Отвод 90 108х7 Ст 20 | Отвод 90 108х7 Ст 20 |  | НД Производителя | шт | 10 | 2020-06-01 11:29
9 | Отвод 90-57х5-20 | Отвод крутоизогнутый типа 3D бесшовный приварной исполнения 2 с углом поворота 90град диаметром наружным 57мм толщиной стенки 5мм из стали марки 20 | 90-57х5-20 | ГОСТ 17375-2001 | шт | 10 | 2020-01-01 11:29
10 | Отвод 90-108х5 12Х18Н10Т | Отвод крутоизогнутый с поворотом 90 градусов диаметром условного прохода 100мм диаметром наружным 108мм толщиной стенки 5мм на рабочее давление 8МПа из стали марки 12Х18Н10Т | 90-108х5 12Х18Н10Т | ТУ 1468-002-01394395-95 | шт | 4 | 2020-01-01 11:29
11 | Отвод 90-57х5 12Х18Н10Т | Отвод крутоизогнутый с поворотом 90 градусов диаметром условного прохода 50мм диаметром наружным 57мм толщиной стенки 5мм на рабочее давление 10МПа из стали марки 12Х18Н10Т | 90-57х5 12Х18Н10Т | ТУ 1468-002-01394395-95 | шт | 8 | 2020-01-01 11:29
12 | Отвод 90-89х4,5-12Х18Н10Т | Отвод крутоизогнутый типа 3D бесшовный приварной исполнения 2 с углом поворота 90 градусов диаметром наружным 89мм толщиной стенки 4,5мм из стали марки 12Х18Н10Т | 90-89х4,5-12Х18Н10Т | ГОСТ 17375-2001 | шт | 4 | 2020-01-01 11:29
13 | Отвод 90-57х5-20 | Отвод крутоизогнутый типа 3D бесшовный приварной исполнения 2 с углом поворота 90град диаметром наружным 57мм толщиной стенки 5мм из стали марки 20 | 90-57х5-20 | ГОСТ 17375-2001 | шт | 8 | 2020-07-01 11:29
14 | Отвод 90-159х4,5 12Х18Н10Т | Отводы стальные крутоизогнутый 90-159х4,5 12Х18Н10Т; угол поворота 90 градусов; наружный диаметр 159мм толщина стенки 4,5мм; из стали марки 12Х18Н10Т | 90-159х4,5 12Х18Н10Т | ТУ 1468-020-20872280-2004 | шт | 17 | 2020-04-01 11:32
15 | Отвод 45-159х4,5-12Х18Н10Т | Отвод крутоизогнутый типа 3D с углом поворота 45 градусов исполнения 2 наружным диаметром 159мм толщиной стенки 4,5мм из стали марки 12Х18Н10Т | 45-159х4,5-12Х18Н10Т | ГОСТ 17375-2001 | шт | 8 | 2020-04-01 11:32
16 | Тройник 159х4,5 12Х18Н10Т | Тройник равнопроходный наружным диаметром 159мм толщиной стенки 4,5мм из стали марки 12Х18Н10Т | 159х4,5 12Х18Н10Т | ГОСТ 17376-2001 | шт | 4 | 2020-04-01 11:32
17 | Отвод 90-530х10-20 | Отвод крутоизогнутый типа 3D бесшовный приварной исполнения 2 с углом поворота 90град диаметром наружным 530мм толщиной стенки 10мм из стали марки 20 | 90-530х10-20 | ГОСТ 17375-2001 | шт | 8 | 2020-05-01 11:32
Лот 4. Общее название продукции: Поставка фасонных изделий для нужд филиала "Яйвинская ГРЭС" ПАО «Юнипро». Срок поставки: см.таблицу
№ п/п | Наименование МТР | Марка, типоразмер и т.п. | Полное описание | ГОСТ, ТУ | Ед.изм. | Количество, ед | Срок поставки
1 | Отвод 90-60х6 | Отвод крутоизогнутый 90-60х6 сталь 20 | 90-60х6 | ГОСТ 17375-2001 | шт | 16 | 2019-12-28 11:41
2 | Переход К-1-108х6-89х6 | Переход трубный концентрический исполнения 1 D=108мм Т=6мм D1=89мм Т1=6мм из стали марки 20 Ру16 | К-1-108х6-89х6 | ГОСТ 17378-2001 | шт | 2 | 2020-04-27 11:41
3 | Переход К76х3,5-57х3 ст.20 | Переход К76х3,5-57х3 ст.20 | К76х3,5-57х3 ст.20 | ГОСТ 17378-2001 | шт | 1 | 2020-02-26 11:41
4 | Переход КП 89х3,5-57х3 12Х18Н10Т | Переход КП 89х3,5-57х3 12Х18Н10Т | КП 89х3,5-57х3 12Х18Н10Т | НД Производителя | шт | 1 | 2020-04-27 11:41
5 | Переход К 32х3,0-25х3,0 12Х18Н10Т | Переход трубный концентрический исполнения 2 D=32мм Т=3,0мм D1=25мм Т1=3,0мм из стали марки 12Х18Н10Т | К 32х3,0-25х3,0 12Х18Н10Т | ГОСТ 17378-2001 | шт | 4 | 2019-12-28 11:41
6 | Переход К-57х5-32х4 | Переход бесшовный приварной концентрический исполнения 2 наружным диаметром 57мм толщиной стенки 5мм в одном торцевом сечении диаметром 32мм толщиной стенки 4мм в другом из стали марки 20 | К-57х5-32х4 | ГОСТ 17378-2001 | шт | 6 | 2020-04-27 11:41
7 | Переход К-76х5-57х5 | Переход бесшовный приварной концетрический исполнения 2 наружным диаметром 76мм толщиной стенки 5мм в одном торцевом сечении диаметром 57мм толщиной стенки 5мм в другом из стали марки 20 | К-76х5-57х5 | ГОСТ 17378-2001 | шт | 6 | 2020-04-27 11:41
8 | Тройник 57х3 | Тройник равнопроходный исполнения 2 наружным диаметром 57мм толщиной стенки 3мм из стали марки 20 | 57х3 | ГОСТ 17376-2001 | шт | 4 | 2020-03-27 11:41
9 | Отвод 90-57х5-20 | Отвод крутоизогнутый типа 3D бесшовный приварной исполнения 2 с углом поворота 90град диаметром наружным 57мм толщиной стенки 5мм из стали марки 20 | 90-57х5-20 | ГОСТ 17375-2001 | шт | 46 | 2020-03-27 11:41
10 | Переход 32х25 12Х18Н10Т | Переход 32х25 12Х18Н10Т | 32х25 12Х18Н10Т | 11 СТО 798148981 21-2009 | шт | 1 | 2019-12-28 11:41
11 | Отвод 90-108х5 12Х18Н10Т | Отвод крутоизогнутый с поворотом 90 градусов диаметром условного прохода 100мм диаметром наружным 108мм толщиной стенки 5мм на рабочее давление 8МПа из стали марки 12Х18Н10Т | 90-108х5 12Х18Н10Т | ТУ 1468-002-01394395-95 | шт | 5 | 2020-05-04 11:41
12 | Отвод 90-57х5 12Х18Н10Т | Отвод крутоизогнутый с поворотом 90 градусов диаметром условного прохода 50мм диаметром наружным 57мм толщиной стенки 5мм на рабочее давление 10МПа из стали марки 12Х18Н10Т | 90-57х5 12Х18Н10Т | ТУ 1468-002-01394395-95 | шт | 2 | 2020-01-26 11:41
13 | Отвод 90-76х5-20 | Отвод крутоизогнутый типа 3D бесшовный приварной исполнения 2 с углом поворота 90град диаметром наружным 76мм толщиной стенки 5мм из стали марки 20 | 90-76х5-20 | ГОСТ 17375-2001 | шт | 12 | 2020-03-27 11:41
14 | Отвод 108х6 ст20 | Отвод 108х6 ст20 |  | НД Производителя | шт | 45 | 2019-12-28 11:41
15 | Отвод 90 159х6 ст.20 | Отвод крутоизогнутый 90 159х6 ст.20 угол поворота 90град наружный диаметр 159мм толщина стенки 6мм из стали 20 | 90 159х6 | ГОСТ 17375-2001 | шт | 4 | 2020-04-27 11:41
16 | Отвод 89х5 ст20 | Отвод 89х5 ст20 |  | НД Производителя | шт | 7 | 2020-04-07 11:41
17 | Отвод 89х6-20 | Отвод крутоизогнутый типа 3D бесшовный приварной исполнения 2 с углом поворота 90град диаметром наружным 89мм толщиной стенки 6мм из стали марки 20 |  | ГОСТ 17375-2001 | шт | 3 | 2020-05-27 11:41
18 | Отвод 90 219х8 Ст20 | Отвод 90 219х8 Ст20 |  | НД Производителя | шт | 4 | 2020-05-27 11:41
19 | Отвод 90 89х6 ст.20 | Отвод 90 89х6 ст.20 |  | НД Производителя | шт | 14 | 2020-04-07 11:41
20 | Отвод 90-108х5-20 | Отвод крутоизогнутый типа 3D бесшовный приварной исполнения 2 с углом поворота 90град диаметром наружным 108мм толщиной стенки 5мм из стали марки 20 |  | ГОСТ 17375-2001 | шт | 20 | 2020-04-27 11:41
21 | Отвод 90-108х6-20 | Отвод крутоизогнутый типа 3D бесшовный приварной исполнения 2 с углом поворота 90град диаметром наружным 108мм толщиной стенки 6мм из стали марки 20 |  | ГОСТ 17375-2001 | шт | 10 | 2020-04-09 11:41
22 | Отвод 90-108х6-20 | Отвод крутоизогнутый типа 3D бесшовный приварной исполнения 2 с углом поворота 90град диаметром наружным 108мм толщиной стенки 6мм из стали марки 20 |  | ГОСТ 17375-2001 | шт | 16 | 2020-04-07 11:41
23 | Переход К 57х4,0-32х3,012Х18Н10Т | Переход трубный концентрический исполнения 2 D=57мм Т=4,0мм D1=32мм Т1=3,0мм из стали марки 12Х18Н10Т | К 57х4,0-32х3,012Х18Н10Т | ГОСТ 17378-2001 | шт | 1 | 2020-03-27 11:41
24 | Переход К 108х5,0-57х4,0 12Х18Н10Т | Переход трубный концентрический исполнения 2 D=108мм Т=5,0мм D1=57мм Т1=4,0мм из стали марки 12Х18Н10Т | К 108х5,0-57х4,0 12Х18Н10Т | ГОСТ 17378-2001 | шт | 3 | 2019-12-28 11:41
25 | Переход К 89х6-57х4 | Переход бесшовный приварной концетрический исполнения 2 наружным диаметром 89мм толщиной стенки 6мм в одном торцевом сечении диаметром 57мм толщиной стенки 4мм в другом из стали марки 20 Ру16 | К 89х6-57х4 | ГОСТ 17378-2001 | шт | 2 | 2020-04-27 11:41
26 | Фланец 1-40-6 08Х18Н10Т | Фланец круглый стальной приварной встык исполнения 1 Ду40мм Ру6кгс/см2 материал 08Х18Н10Т | 1-40-6 08Х18Н10Т | ГОСТ 12821-80 | шт | 2 | 2020-04-27 11:41
27 | Переход 159х6-108х5 12Х18Н10Т Ру10 | Переход трубный эксцентрический 159х6-108х5 12Х18Н10Т Ру10 | 159х6-108х5 12Х18Н10Т Ру10 | ОСТ 34-42-424-78 | шт | 2 | 2020-08-27 11:41
28 | Переход К-159х4,5-133х4,5-12Х18Н10Т | Переход бесшовный приварной концетрический исполнения 2 наружным диаметром 159мм толщиной стенки 4,5мм в одном торцевом сечении диаметром 133мм толщиной стенки 4,5мм в другом из стали марки 12Х18Н10Т Ру10 | К-159х4,5-133х4,5-12Х18Н10Т | ГОСТ 17378-2001 | шт | 2 | 2020-02-26 11:41
29 | Переход К-1-108х4-57х3-Ст.20 | Переход трубный концентрический исполнения 1 D=108мм Т=4мм D1=57мм Т1=3мм из стали марки 20 Ру16 | К-1-108х4-57х3-Ст.20 | ГОСТ 17378-2001 | шт | 1 | 2020-06-27 11:41
30 | Тройник 108х6 ст.20 | Тройник равнопроходный наружным диаметром 108мм толщиной стенки 6мм из стали марки 20 | 108х6 ст.20 | ТУ 14-3-190-2004 | шт | 2 | 2019-12-28 11:41
31 | Отвод 90-42х3 | Отвод бесшовный приварной типа 3D с углом гиба 90 градусов исполнения 2 наружным диаметром 42мм толщиной стенки 3мм из стали марки 20 | 90-42х3 | ГОСТ 17375-2001 | шт | 1 | 2020-03-27 11:41
32 | Отвод 45-108х6-146х250х592-R250 ст.20 | Отвод крутоизогнутый 45-108х6-146х250х592-R250 сталь марки 20 | 45-108х6-146х250х592-R250 ст.20 | НД Производителя | шт | 2 | 2019-12-28 11:41
33 | Отвод П90-20х2,8 Ц | Отвод оцинкованный крутоизогнутый типа 3D бесшовный приварной исполнения 2 с углом поворота 90 градусов диаметром наружным 20мм толщиной стенки 2,8мм из стали марки 20 для тубропроводов подконтрольных органам надзора | П90-20х2,8 Ц | ГОСТ 17375-2001 | шт | 6 | 2020-02-26 11:41
34 | Отвод 90-89х5-09Г2С | Отвод крутоизогнутый типа 3D с углом поворота 90 градусов исполнения 2 наружным диаметром 89мм толщиной стенки 5мм из стали марки 09Г2С | 90-89х5-09Г2С | ГОСТ 17375-2001 | шт | 4 | 2020-03-27 11:41
35 | Отвод 45-32х3-12Х18Н10Т | Отвод крутоизогнутый типа 3D бесшовный приварной исполнения 2 с углом поворота 45 градусов диаметром наружным 32мм толщиной стенки 9мм из стали марки 12Х18Н10Т | 45-32х3-12Х18Н10Т | ГОСТ 17375-2001 | шт | 2 | 2020-04-27 11:41
36 | Отвод 90-20х2-12Х18Н10Т | Отвод крутоизогнутый типа 3D бесшовный приварной исполнения 2 с углом поворота 90 градусов диаметром наружным 22мм толщиной стенки 2,0мм из стали марки 12Х18Н10Т | 90-20х2-12Х18Н10Т | ГОСТ 17375-2001 | шт | 2 | 2019-12-28 11:41
37 | Отвод П90-1-21,3х2,0-12Х18Н10Т | Отвод крутоизогнутый типа 3D бесшовный приварной исполнения 1 с углом поворота 90 градусов диаметром наружным 21,3 мм толщиной стенки 2 мм из стали марки 12Х18Н10Т чертеж и размерный ряд по ГОСТ 17375-2001 для трубопроводов подконтрольных органам надзора | П90-1-21,3х2,0-12Х18Н10Т | ГОСТ 17375-2001 | шт | 4 | 2019-12-28 11:41
38 | Муфта 20 | Муфта сантехническая стальная чугун 20 |  | ГОСТ 8957-75 | шт | 56 | 2020-03-27 11:41
39 | Муфта 25 | Муфта сантехническая стальная чугун 25 |  | ГОСТ 8957-75 | шт | 20 | 2020-03-27 11:41
40 | Сгон 20 ст.20 | Сгон 20 ст.20 | 20 ст.20 | НД Производителя | шт | 4 | 2020-03-27 11:41
41 | Резьба стальная Ду 15 100мм | Резьба стальная Ду 15 длинной 100мм из стальной водогазопроводной трубы по ГОСТ 3262-75 с резьбой по ГОСТ 6357-81 | Ду 15 | ГОСТ 3262-75/ГОСТ 6357-81 | шт | 42 | 2020-03-27 11:41
42 | Резьба стальная Ду 25 100мм | резьба стальная Ду25 длинной 100мм из стальной водогазопроводной трубы по ГОСТ 3262-75 с резьбой по ГОСТ 6357-81 | Ду 25 | ГОСТ 3262-75/ГОСТ 6357-81 | шт | 40 | 2020-03-27 11:41
43 | Резьба стальная Ду 32 100мм | Резьба стальная Ду 32 длинной 100мм из стальной водогазопроводной трубы по ГОСТ 3262-75 с резьбой по ГОСТ 6357-81 | Ду 32 | ГОСТ 3262-75/ГОСТ 6357-81 | шт | 20 | 2020-03-27 11:41
44 | Резьба стальная Ду 40 100мм | Резьба стальная Ду 40 длинной 100мм из стальной водогазопроводной трубы по ГОСТ 3262-75 с резьбой по ГОСТ 6357-81 | Ду 40 | ГОСТ 3262-75/ГОСТ 6357-81 | шт | 20 | 2020-03-27 11:41
45 | Резьба стальная Ду 50 100мм | резьба стальная Ду 50 длинной 100мм из стальной водогазопроводной трубы по ГОСТ 3262-75 с резьбой по ГОСТ 6357-81 | Ду 50 | ГОСТ 3262-75/ГОСТ 6357-81 | шт | 10 | 2020-03-27 11:41
46 | Резьба стальная Ду 20 100мм | резьба стальная Ду 20 длинной 100мм из стальной водогазопроводной трубы по ГОСТ 3262-75 с резьбой по ГОСТ 6357-81 | Ду 20 | ГОСТ 3262-75 | шт | 60 | 2020-03-27 11:41
47 | Фланец 1-150-16 ст.20 | Фланец стальной приварной встык круглый с соединительным выступом(исполнения 1) Ду150мм Ру16кгс/см2 из стали марки 20 |  | ГОСТ 12821-80 | шт | 12 | 2020-06-27 11:41
48 | Фланец 1-32-10 ст.25 | Фланец стальной плоский приварной круглый с соединительным выступом(исполнение 1) Ду32мм Ру10кгс/см2 из стали марки 25 | 1-32-10 | ГОСТ 12820-80 | шт | 8 | 2020-04-27 11:41
49 | Фланец 1-80-10 ст.25 | Фланец стальной плоский приварной круглый с соединительным выступом(исполнение 1) Ду80мм Ру10кгс/см2 из стали марки 25 | 1-80-10 | ГОСТ 12820-80 | шт | 2 | 2020-05-27 11:41
50 | Фланец 1-150А-10 ст.25 | Фланец стальной плоский приварной круглый с соединительным выступом(исполнение 1) Ду150мм наружным диаметром 152мм Ру10кгс/см2 из стали марки 25 | 1-150А-10 | ГОСТ 12820-80 | шт | 6 | 2020-05-27 11:41
51 | Фланец 1-25-10 ст.20 | Фланец стальной плоский приварной круглый с соединительным выступом(исполнение 1) Ду25мм Ру10кгс/см2 из стали марки 20 | 1-25-10 ст.20 | ГОСТ 12820-80 | шт | 20 | 2020-05-27 11:41
52 | Фланец 1-125А-10 12Х18Н10Т | Фланец стальной плоский приварной круглый с соединительным выступом(исполнение 1) Ду125мм наружным диаметром 133мм Ру10кгс/см2 из стали марки 12Х18Н10Т | 1-125А-10 12Х18Н10Т | ГОСТ 12820-80 | шт | 2 | 2019-12-28 11:41
53 | Фланец 1-80-25 ст.20 | Фланец стальной плоский приварной круглый с соединительным выступом(исполнение 1) Ду80мм Ру25кгс/см2 из стали марки 20 | 1-80-25 | ГОСТ 12820-80 | шт | 12 | 2020-04-27 11:41
54 | Фланец 1-50-25 ст.20 | Фланец стальной плоский приварной круглый с соединительным выступом(исполнение 1) Ду50мм Ру25кгс/см2 из стали марки 20 | 1-50-25 ст.20 | ГОСТ 12820-80 | шт | 10 | 2020-03-27 11:41
55 | Фланец 2-100-25 ст.20 | Фланец стальной приварной встык круглый с выступом(исполнения 2) Ду100мм Ру25кгс/см2 из стали марки 20 | 2-100-25 ст.20 | ГОСТ 12821-80 | шт | 4 | 2020-04-27 11:41
56 | Фланец 1-100А-25 ст.20 | Фланец стальной плоский приварной круглый с соединительным выступом(исполнение 1) Ду100мм наружным диаметром 108мм Ру25кгс/см2 из стали марки 20 | 1-100А-25 ст.20 | ГОСТ 12820-80 | шт | 4 | 2020-05-27 11:41
57 | Фланец 1-100-16 | Фланец стальной плоский приварной круглый с соединительным выступом(исполнение 1) Ду100мм Ру16кгс/см2 |  | ГОСТ 12820-80 | шт | 2 | 2020-04-27 11:41
58 | Фланец 1-50-16 | Фланец стальной плоский приварной круглый с соединительным выступом(исполнение 1) Ду50мм Ру16кгс/см2 |  | ГОСТ 12820-80 | шт | 26 | 2020-03-27 11:41
59 | Фланец 1-80-16 | Фланец стальной плоский приварной круглый с соединительным выступом(исполнение 1) Ду80мм Ру16кгс/см2 |  | ГОСТ 12820-80 | шт | 8 | 2020-03-27 11:41
60 | Фланец 1-80-16 ст.20 с крепежом | Фланец стальной плоский приварной круглый с соединительным выступом(исполнение 1) Ду80мм Ру16кгс/см2 из стали марки 20 в комплекте с крепежом | 1-80-16 ст.20 | ГОСТ 12820-80 | шт | 4 | 2020-06-27 11:41
61 | Фланец 1-100-16 12Х18Н10Т | Фланец стальной плоский приварной круглый с соединительным выступом (исполнение 1) Ду100мм Ру16кгс/см2 из стали марки 12Х18Н10Т | 1-100-16 | ГОСТ 12820-80 | шт | 2 | 2020-03-27 11:41
62 | Фланец 2-150-25 ст.20 | Фланец стальной приварной встык круглый с выступом(исполнения 2) Ду150мм Ру25кгс/см2 из стали марки 20 | 2-150-25 ст.20 | ГОСТ 12821-80 | шт | 2 | 2020-04-27 11:41
63 | Фланец 1-40-16 ст.20 | Фланец стальной плоский приварной круглый с соединительным выступом(исполнение 1) Ду40 Ру16 из стали марки 20 | 1-40-16 ст.20 | ГОСТ 12820-80 | шт | 8 | 2020-04-27 11:41
64 | Фланец 1-125А-10 ст.20 | Фланец стальной плоский приварной круглый с соединительным выступом(исполнение 1) Ду125мм Ру10кгс/см2 из стали марки 20 | 1-125А-10 ст.20 | ГОСТ 12820-80 | шт | 2 | 2020-05-27 11:42
65 | Фланец 1-200-25 ст.20 | Фланец стальной плоский приварной круглый с соединительным выступом(исполнение 1) Ду200 Ру25 из стали марки 20 | 1-200-25 ст.20 | ГОСТ 12820-80 | шт | 4 | 2020-05-27 11:42
66 | Фланец 1-80-16 12Х18Н9Т | Фланец стальной плоский приварной круглый с соединительным выступом(исполнение 1) Ду80 Ру16 из стали марки 12Х18Н9Т | 1-80-16 12Х18Н9Т | ГОСТ 12820-80 | шт | 2 | 2019-12-28 11:42
67 | Фланец 1-100(А)-6 08Х18Н10Т | Фланец стальной плоский приварной круглый с соединительным выступом(исполнение 1) Ду100мм Ру6кгс/см2 из стали марки 08Х18Н10Т | 1-100(А)-6 08Х18Н10Т | ГОСТ 12820-80 | шт | 1 | 2019-12-28 11:42
68 | Фланец 1-100-6 12Х18Н10Т | Фланец стальной плоский приварной круглый с соединительным выступом(исполнение 1) Ду100 Ру6 из стали марки 12Х18Н10Т | 1-100-6 12Х18Н10Т | ГОСТ 12820-80 | шт | 6 | 2020-01-26 11:42
69 | Фланец 1-133-16 12Х18Н10Т | Фланец стальной плоский приварной круглый с соединительным выступом (исполнение 1) Ду133мм Ру16кгс/см2 из стали марки 12Х18Н10Т | 1-133-16 12Х18Н10Т | ГОСТ 12820-80 | шт | 2 | 2020-02-26 11:42
70 | Фланец 1-40-16 ст.20 | Фланец круглый стальной приварной исполнения 1(с соединительным выступом) Ду40 Ру16 из стали марки 20 | 1-40-16 ст.20 | ГОСТ 12820-80 | шт | 2 | 2020-06-27 11:42
71 | Фланец 1-32-10 ст.20 | Фланец стальной плоский приварной круглый с соединительным выступом(исполнение 1) Ду32мм Ру10кгс/см2 из стали марки 20 | 1-32-10 ст.20 | ГОСТ 12820-80 | шт | 2 | 2020-06-27 11:42
72 | Фланец 1-100-16 ст.20 | Фланец круглый стальной приварной исполнения 1(с соединительным выступом) Ду100 Ру16 из стали марки 20 | 1-100-16 ст.20 | ГОСТ 12820-80 | шт | 6 | 2020-03-27 11:42
73 | Фланец 1-50-25 ст.20 | Фланец стальной приварной встык круглый с соединительным выступом (исполнения 1) Ду50мм Ру25кгс/см2 из стали марки 20 | 1-50-25 ст.20 | ГОСТ 12821-80 | шт | 6 | 2020-05-27 11:42
74 | Отвод 90-21,3х3,2-20 | Отвод крутоизогнутый типа 3D бесшовный приварной исполнения 2 с углом поворота 90 градусов диаметром наружным 21,3мм толщиной стенки 3,2мм из стали марки 20 | 90-21,3х3,2-20 | ГОСТ 17375-2001 | шт | 4 | 2019-12-01 11:42
75 | Заглушка GF 3/4" внутренняя резьба | Заглушка GF с внутренней трубной цилиндрической резьбой 3/4" из горячепрессованной латуни с никелированным покрытием для закрытия отверстия конца трубы; номинальное рабочее давление: 10бар; максимальное кратковременное давление: 16бар | GF 3/4" | НД Производителя | шт | 20 | 2019-12-01 11:42
76 | Заглушка GF 1" внутренняя резьба | Заглушка GF с внутренней трубной цилиндрической резьбой 1" из горячепрессованной латуни с никелированным покрытием для закрытия отверстия конца трубы; номинальное рабочее давление: 10бар; максимальное кратковременное давление: 16бар | GF 1" | НД Производителя | шт | 20 | 2019-12-01 11:42
77 | Заглушка GF 1" наружная резьба | Заглушка GF с наружной трубной цилиндрической резьбой 1" из горячепрессованной латуни с никелированным покрытием для закрытия отверстия конца трубы; номинальное рабочее давление: 10бар; максимальное кратковременное давление: 16бар | GF 1" | НД Производителя | шт | 30 | 2019-12-01 11:42
78 | Заглушка GF 1/2" наружная резьба | Заглушка GF с наружной трубной цилиндрической резьбой 1/2" из горячепрессованной латуни с никелированным покрытием для закрытия отверстия конца трубы; номинальное рабочее давление: 10бар; максимальное кратковременное давление: 16бар | GF 1/2" | НД Производителя | шт | 40 | 2019-12-01 11:42
79 | Заглушка GF 3/4" наружная резьба | Заглушка GF с наружной трубной цилиндрической резьбой 3/4" из горячепрессованной латуни с никелированным покрытием для закрытия отверстия конца трубы; номинальное рабочее давление: 10бар; максимальное кратковременное давление: 16бар | GF 3/4" | НД производителя | шт | 50 | 2019-12-01 11:42
80 | Заглушка GF 1 1/2" внутренняя резьба | Заглушка GF с внутренней трубной цилиндрической резьбой 1 1/2" из горячепрессованной латуни с никелированным покрытием для закрытия отверстия конца трубы; номинальное рабочее давление: 10бар; максимальное кратковременное давление: 16бар | GF 1 1/2" | НД Производителя | шт | 20 | 2019-12-01 11:42
81 | Отвод 90-108х6-20 | Отвод крутоизогнутый типа 3D бесшовный приварной исполнения 2 с углом поворота 90град диаметром наружным 108мм толщиной стенки 6мм из стали марки 20 |  | ГОСТ 17375-2001 | шт | 4 | 2020-05-01 11:51
82 | Отвод 90-377х9-09Г2С | Отвод крутоизогнутый бесшовный приварной типа 3D с углом поворота 90 градусов исполнения 2 диаметром 377 мм толщиной стенки 9 мм из стали марки 09Г2С | 90-377х9-09Г2С | ГОСТ 17375-2001 | шт | 8 | 2020-06-01 11:53
83 | Тройник TIV020 | Тройник равносторонний TIV020 90 градусов давление 16бар материал PVC диаметр 20мм c муфтовыми окончаниями под клеевое соединение | TIV020 | НД Производителя | шт | 10 | 2019-12-28 11:55
84 | Отвод 90-38х4 12Х18Н10Т | Отвод крутоизогнутый типа 3D бесшовный приварной исполнения 2 с углом поворота 90 градусов диаметром наружным 38мм толщиной стенки 4мм из стали марки 12Х18Н10Т изготовленный по ГОСТ 17375-2001 | 90-38х4 12Х18Н10Т | ГОСТ 17375-2001 | шт | 4 | 2019-12-09 11:55
85 | Муфта MIV020 ф20мм Ру16 | Муфта соединительная MIV020 ф20мм Ру16 | MIV020 | НД Производителя | шт | 10 | 2019-12-28 11:55
86 | Фланец 1-38-10 12Х18Н10Т | Фланец стальной плоский приварной круглый с соединительным выступом(исполнение 1) Ду38мм Ру10кгс/см2 из стали марки 12Х18Н10Т | 1-38-10 12Х18Н10Т | ГОСТ 12820-80 | шт | 4 | 2019-12-09 11:55
87 | Отвод 45-6" SCH 40(168,3х7,11) LR(R=1,5D) BW ASME B16.9(A234 Gr.WP91) | Отвод 45-6" SCH 40(168,3х7,11) LR(R=1,5D) BW ASME B16.9(A234 Gr.WP91) угол поворота: 45 градусов; наружный диаметр: 168,3мм; рабочее давление: 2,9МПа; толщина стенки в торцевом сечении: 7,11мм; марка материала: A234 Gr.WP91 | 45-6" SCH 40(168,3х7,11) LR(R=1,5D) BW ASME B16.9(A234 Gr.WP91) | ASME B16.9 | шт | 1 | 2020-01-01 11:55
Лот 5. Общее название продукции: Поставка фасонных изделий для нужд филиала "Сургутская ГРЭС-2" ПАО «Юнипро». Срок поставки: см.таблицу
№ п/п | Наименование МТР | Марка, типоразмер и т.п. | Полное описание | ГОСТ, ТУ | Ед.изм. | Количество, ед | Срок поставки
1 | Отвод 325х8-20 | Отвод крутоизогнутый типа 3D бесшовный приварной исполнения 2 с углом поворота 90град диаметром наружным 325мм толщиной стенки 8мм из стали марки 20 |  | ГОСТ 17375-2001 | шт | 7 | 2020-06-27 11:35
2 | Отвод 3D 90-159х6-8МПа 12Х18Н10Т | Отвод крутоизогнутый типа 3D с углом поворота 90град диаметром наружным 159мм толщиной стенки 6мм на рабочее давление 8,0 МПа из стали марки 12Х18Н10Т | 90-159х6-8,0МПа 12Х18Н10Т | ТУ 1468-020-39918642-03 | шт | 12 | 2020-01-10 11:35
3 | Отвод 90-45х4-20 | Отвод крутоизогнутый типа 3D бесшовный приварной исполнения 2 с углом поворота 90град диаметром наружным 45мм толщиной стенки 4мм из стали марки 20 | 90-45х4-20 | ГОСТ 17375-2001 | шт | 48 | 2020-04-27 11:36
4 | Отвод 90-89х5-20 | Отвод крутоизогнутый типа 3D бесшовный приварной исполнения 2 с углом поворота 90град диаметром наружным 89мм толщиной стенки 5мм из стали марки 20 | 90-89х5-20 | ГОСТ 17375-2001 | шт | 5 | 2020-01-10 11:36
5 | Отвод 89х5 ст20 | Отвод 89х5 ст20 |  | НД Производителя | шт | 6 | 2020-04-27 11:36
6 | Отвод 90-159х6-20 | Отвод крутоизогнутый 90 159х6 ст.20 угол поворота 90град наружный диаметр 159мм толщина стенки 6мм из стали 20 | 90-159х6 | ГОСТ 17375-2001 | шт | 30 | 2020-01-10 11:36
7 | Отвод 90-159х6-20 | Отвод крутоизогнутый 90 159х6 ст.20 угол поворота 90град наружный диаметр 159мм толщина стенки 6мм из стали 20 | 90-159х6 | ГОСТ 17375-2001 | шт | 6 | 2020-01-10 11:36
8 | Отвод 90-159х6-20 | Отвод крутоизогнутый 90 159х6 ст.20 угол поворота 90град наружный диаметр 159мм толщина стенки 6мм из стали 20 | 90-159х6 | ГОСТ 17375-2001 | шт | 16 | 2020-01-10 11:36
9 | Отвод 90 57х4,5 ст.20 | Отвод 90 57х4,5 ст.20 |  | НД Производителя | шт | 46 | 2020-06-03 11:36
10 | Отвод 90-108х5 12Х18Н10Т | Отвод крутоизогнутый с поворотом 90 градусов диаметром условного прохода 100мм диаметром наружным 108мм толщиной стенки 5мм на рабочее давление 8МПа из стали марки 12Х18Н10Т | 90-108х5 12Х18Н10Т | ТУ 1468-002-01394395-95 | шт | 10 | 2020-01-10 11:36
11 | Отвод 90-108х5-20 | Отвод крутоизогнутый типа 3D бесшовный приварной исполнения 2 с углом поворота 90град диаметром наружным 108мм толщиной стенки 5мм из стали марки 20 |  | ГОСТ 17375-2001 | шт | 60 | 2020-01-10 11:36
12 | Отвод 90-108х6-20 | Отвод крутоизогнутый типа 3D бесшовный приварной исполнения 2 с углом поворота 90град диаметром наружным 108мм толщиной стенки 6мм из стали марки 20 |  | ГОСТ 17375-2001 | шт | 6 | 2020-08-27 11:36
13 | Отвод 90-159х4 12Х18Н10Т | Отвод угол поворота 90 градусов наружный диаметр 159мм толщина стенки 4мм из стали марки 12Х18Н10Т | 90-159х4 12Х18Н10Т | ТУ 1468-020-20872280-2004 | шт | 21 | 2020-09-27 11:36
14 | Отвод 90-159х4,5 12Х18Н10Т | Отводы стальные крутоизогнутый 90-159х4,5 12Х18Н10Т; угол поворота 90 градусов; наружный диаметр 159мм толщина стенки 4,5мм; из стали марки 12Х18Н10Т | 90-159х4,5 12Х18Н10Т | ТУ 1468-020-20872280-2004 | шт | 18 | 2020-04-27 11:36
15 | Отвод 90-219х6-20 | Отвод крутоизогнутый типа 3D бесшовный приварной исполнения 2 с углом поворота 90град диаметром наружным 219мм толщиной стенки 6мм из стали марки 20 | 90-219х6-20 | ГОСТ 17375-2001 | шт | 4 | 2020-01-10 11:36
16 | Отвод 90-219х8-20 | Отвод крутоизогнутый типа 3D бесшовный приварной исполнения 2 с углом поворота 90град диаметром наружным 219мм толщиной стенки 8мм из стали марки 20 | 90-219х8-20 | ГОСТ 17375-2001 | шт | 24 | 2020-01-10 11:36
17 | Отвод 90-325х10-20 | Отвод крутоизогнутый типа 3D бесшовный приварной исполнения 2 с углом поворота 90град диаметром наружным 325мм толщиной стенки 10мм из стали марки 20 | 90-325х10-20 | ГОСТ 17375-2001 | шт | 3 | 2020-01-10 11:36
18 | Отвод 90-32х3-20 | Отвод крутоизогнутый типа 3D бесшовный приварной исполнения 2 с углом поворота 90град диаметром наружным 32мм толщиной стенки 3мм из стали марки 20 | 90-32х3-20 | ГОСТ 17375-2001 | шт | 48 | 2020-04-27 11:36
19 | Отвод 90-530х10-20 | Отвод крутоизогнутый типа 3D бесшовный приварной исполнения 2 с углом поворота 90град диаметром наружным 530мм толщиной стенки 10мм из стали марки 20 | 90-530х10-20 | ГОСТ 17375-2001 | шт | 1 | 2020-02-28 11:36
20 | Отвод 90-57х3,5-150х150х61 4R200 12Х1МФ | Отвод гнутый 90-57х3,5-150х150х61 4R200 из стали марки 12Х1МФ | 90-57х3,5-150х150х61 4R200 12Х1МФ | ОСТ 108.030.129-79 | шт | 12 | 2020-01-10 11:36
21 | Отвод 90-57х4-20 | Отвод крутоизогнутый типа 3D бесшовный приварной исполнения 2 с углом поворота 90град диаметром наружным 57мм толщиной стенки 4мм из стали марки 20 | 90-57х4-20 | ГОСТ 17375-2001 | шт | 64 | 2020-01-10 11:36
22 | Отвод 90-57х4-20 | Отвод крутоизогнутый типа 3D бесшовный приварной исполнения 2 с углом поворота 90град диаметром наружным 57мм толщиной стенки 4мм из стали марки 20 | 90-57х4-20 | ГОСТ 17375-2001 | шт | 40 | 2020-06-03 11:36
23 | Отвод 90-57х5-20 | Отвод крутоизогнутый типа 3D бесшовный приварной исполнения 2 с углом поворота 90град диаметром наружным 57мм толщиной стенки 5мм из стали марки 20 | 90-57х5-20 | ГОСТ 17375-2001 | шт | 10 | 2020-01-10 11:36
24 | Отвод 90-57х5-20 | Отвод крутоизогнутый типа 3D бесшовный приварной исполнения 2 с углом поворота 90град диаметром наружным 57мм толщиной стенки 5мм из стали марки 20 | 90-57х5-20 | ГОСТ 17375-2001 | шт | 71 | 2020-01-10 11:36
25 | Отвод 90-76х4-20 | Отвод крутоизогнутый типа 3D бесшовный приварной исполнения 2 с углом поворота 90град диаметром наружным 76мм толщиной стенки 4мм из стали марки 20 |  | ГОСТ 17375-2001 | шт | 6 | 2020-01-10 11:36
26 | Отвод 90-76х5-20 | Отвод крутоизогнутый типа 3D бесшовный приварной исполнения 2 с углом поворота 90град диаметром наружным 76мм толщиной стенки 5мм из стали марки 20 | 90-76х5-20 | ГОСТ 17375-2001 | шт | 18 | 2020-04-27 11:36
27 | Отвод 90-76х6-20 | Отвод крутоизогнутый типа 3D бесшовный приварной исполнения 2 с углом поворота 90град диаметром наружным 76мм толщиной стенки 6мм из стали марки 20 | 90-76х6-20 | ГОСТ 17375-2001 | шт | 12 | 2020-01-10 11:36
28 | Отвод 90-89х4,5-12Х18Н10Т | Отвод крутоизогнутый типа 3D бесшовный приварной исполнения 2 с углом поворота 90 градусов диаметром наружным 89мм толщиной стенки 4,5мм из стали марки 12Х18Н10Т | 90-89х4,5-12Х18Н10Т | ГОСТ 17375-2001 | шт | 18 | 2020-01-10 11:36
29 | Отвод 90-89х4-20 | Отвод крутоизогнутый типа 3D бесшовный приварной исполнения 2 с углом поворота 90град диаметром наружным 89мм толщиной стенки 4мм из стали марки 20 | 90-89х4-20 | ГОСТ 17375-2001 | шт | 16 | 2020-01-10 11:36
30 | Отвод П90-25х3,0 | Отвод крутоизогнутый типа 2D бесшовный приварной исполнения 2 с углом поворота 90 градусов диаметром наружным 25мм толщиной стенки 3мм из стали марки 20 для трубопроводов подконтрольных органам надзора | П90-25х3,0 | ГОСТ 17375-01 | шт | 30 | 2020-01-11 11:36
31 | Переход 300х250 ст.20 | Переход 300х250 сталь марки 20 | 300х250 ст.20 | 07ОСТ 108.318.15-82 | шт | 2 | 2020-01-11 11:36
32 | Переход К 159х4,5-89х3,5 12Х18Н10Т Ру10 | Переход трубный К 159х4,5-89х3,5 12Х18Н10Т Ру10 | 159х4,5 - 89х3,5 ст.12Х18Н10Т Ру1,0МПа | ГОСТ 17378-2001 | шт | 3 | 2020-09-27 11:36
33 | Переход К 219х8-159х6 | Переход бесшовный приварной концетрический исполнения 2 наружным диаметром 219мм толщиной стенки 8мм в одном торцевом сечении диаметром 159мм толщиной стенки 6мм в другом из стали марки 20 | К 219х8-159х6 | ГОСТ 17378-2001 | шт | 6 | 2020-01-10 11:36
34 | Переход К 219х8-159х6 | Переход бесшовный приварной концетрический исполнения 2 наружным диаметром 219мм толщиной стенки 8мм в одном торцевом сечении диаметром 159мм толщиной стенки 6мм в другом из стали марки 20 | К 219х8-159х6 | ГОСТ 17378-2001 | шт | 1 | 2020-08-27 11:36
35 | Переход К 377х10-325х8 ст.20 | Переход бесшовный приварной концетрический исполнения 2 наружным диаметром 377мм толщиной стенки 10мм в одном торцевом сечении диаметром 325мм толщиной стенки 8мм в другом из стали марки 20 | К 377х10-325х8 | ГОСТ 17378-2001 | шт | 1 | 2020-04-27 11:36
36 | Переход К-159х4,5-133х4,5-12Х18Н10Т | Переход бесшовный приварной концетрический исполнения 2 наружным диаметром 159мм толщиной стенки 4,5мм в одном торцевом сечении диаметром 133мм толщиной стенки 4,5мм в другом из стали марки 12Х18Н10Т Ру10 | К-159х4,5-133х4,5-12Х18Н10Т | ГОСТ 17378-2001 | шт | 18 | 2020-09-27 11:36
37 | Переход К-1-89х3,5-76х3,5 | Переход трубный концентрический исполнения 1 D=89мм Т=3,5мм D1=76мм Т1=3,5мм из стали марки 20 Ру1,6МПа | К-1-89х3,5-76х3,5 | ГОСТ 17378-2001 | шт | 2 | 2020-04-27 11:36
38 | Переход К-273х12-219х10 | Переход бесшовный приварной концетрический наружным диаметром 273мм толщиной стенки 12мм в одном торцевом сечении диаметром 219мм толщиной стенки 10мм в другом из стали марки 20 | К-273х12-219х10 | ГОСТ 17378-2001 | шт | 2 | 2020-04-27 11:36
39 | Переход КП 219х7-159х5 ОСТ 34 10.700-97 | Переход концентрический размерами 219х7-159х5 из стали марки 20 изготовленный по ОСТ 34 10.700-97 для трубопроводов подконтрольных органам надзора | 219х7-159х5 | ОСТ 34 10.700-97 | шт | 2 | 2020-06-27 11:36
40 | Переход КП 325х10-219х8 ОСТ 34 10.700-97 | Переход концентрический размерами 325х10-219х8 из стали марки 20 изготовленный по ОСТ 34 10.700-97 для трубопроводов подконтрольных органам надзора | 325х10-219х8 | ОСТ 34 10.700-97 | шт | 2 | 2020-06-27 11:36
41 | Тройник 01 12Х1МФ | Тройник штампованный равнопроходной для трубопроводов питательной воды ТЭС исполнения 01 диаметром условного прохода 10мм на рабочее давление 255кгс/см2 температуру +545С из стали марки 12Х1МФ |  | ОСТ 108.720.05-82 | шт | 106 | 2020-05-31 11:36
42 | Тройник равнопроходный 65 12Х1МФ | Тройник равнопроходный Ду65 из стали марки 12Х1МФ | 65 12Х1МФ | 08 ОСТ 108.720.05-82 | шт | 4 | 2020-06-27 11:36
43 | Фланец 1-400-25 ст.20 | Фланец стальной плоский приварной круглый с соединительным выступом(исполнение 1) Ду400мм Ру25кгс/см2 из стали марки 20 | 1-400-25 ст.20 | ГОСТ 12820-80 | шт | 2 | 2020-05-27 11:36
44 | Фланец 1-100-16 | Фланец стальной плоский приварной круглый с соединительным выступом(исполнение 1) Ду100мм Ру16кгс/см2 |  | ГОСТ 12820-80 | шт | 4 | 2020-09-27 11:36
45 | Фланец 1-100-16 12Х18Н10Т | Фланец стальной плоский приварной круглый с соединительным выступом (исполнение 1) Ду100мм Ру16кгс/см2 из стали марки 12Х18Н10Т | 1-100-16 | ГОСТ 12820-80 | шт | 24 | 2020-01-10 11:36
46 | Фланец 1-100-16 ст.20 | Фланец круглый стальной приварной исполнения 1(с соединительным выступом) Ду100 Ру16 из стали марки 20 | 1-100-16 ст.20 | ГОСТ 12820-80 | шт | 7 | 2020-08-27 11:36
47 | Фланец 1-150-10 12Х18Н10Т | Фланец стальной плоский приварной круглый с соединительным выступом(исполнение 1) Ду150мм наружным диаметром 280мм Ру10кгс/см2 из стали марки 12Х18Н10Т | 1-150-10 12Х18Н10Т | ГОСТ 12820-80 | шт | 4 | 2020-06-27 11:36
48 | Фланец 1-150-10 ст.20 | Фланец стальной приварной встык круглый с соединительным выступом(исполнения 1) Ду150мм Ру10кгс/см2 из стали марки 20 | 1-150-10 ст.20 | ГОСТ 12821-80 | шт | 2 | 2020-07-28 11:36
49 | Фланец 1-150-16 12Х18Н10Т | Фланец стальной плоский приварной круглый с соединительным выступом (исполнение 1) Ду150мм Ру16кгс/см2 из стали марки 12Х18Н10Т | 1-150-16 | ГОСТ 12820-80 | шт | 103 | 2020-01-10 11:36
50 | Фланец 1-25-16 ст.20 | Фланец стальной плоский приварной круглый с соединительным выступом(исполнение 1) Ду25мм Ру16кгс/см2 из стали марки 20 | 1-25-16 ст.20 | ГОСТ 12820-80 | шт | 10 | 2020-01-10 11:36
51 | Фланец 1-32-25 ст.20 | Фланец стальной плоский приварной круглый с соединительным выступом(исполнение 1) Ду32мм Ру25кгс/см2 из стали марки 20 | 1-32-25 ст.20 | ГОСТ 12820-80 | шт | 14 | 2020-01-10 11:36
52 | Фланец 1-400-10 ст.20 | Фланец стальной плоский приварной круглый с соединительным выступом(исполнение 1) Ду400мм Ру10кгс/см2 из стали марки 20 | 1-400-10 ст.20 | ГОСТ 12820-80 | шт | 2 | 2020-05-27 11:36
53 | Фланец 1-50-16 | Фланец стальной плоский приварной круглый с соединительным выступом(исполнение 1) Ду50мм Ру16кгс/см2 |  | ГОСТ 12820-80 | шт | 56 | 2020-03-27 11:36
54 | Фланец 1-80-16 | Фланец стальной плоский приварной круглый с соединительным выступом(исполнение 1) Ду80мм Ру16кгс/см2 |  | ГОСТ 12820-80 | шт | 12 | 2020-04-27 11:36
55 | Фланец 1-80-16 12Х18Н10Т | Фланец 1-80-16 12Х18Н10Т стальной плоский приварной круглый; с соединительным выступом(исполнение 1); Ду80; Ру16; из стали марки 12Х18Н10Т | 1-80-16 12Х18Н10Т | ГОСТ 12820-80 | шт | 6 | 2020-09-27 11:36
56 | Фланец 1-80-16 12Х18Н9Т | Фланец стальной плоский приварной круглый с соединительным выступом(исполнение 1) Ду80 Ру16 из стали марки 12Х18Н9Т | 1-80-16 12Х18Н9Т | ГОСТ 12820-80 | шт | 42 | 2020-01-10 11:36
57 | Фланец 200-16 ст.20 | Фланец стальной плоский приварной круглый Ду200мм Ру16кгс/см2 из стали марки 20 |  | ГОСТ 12820-80 | шт | 6 | 2020-08-27 11:36
58 | Штуцер 159х5-200 145 | Штуцер для ответвления с наружным диаметром 159 мм и толщиной стенки 5 мм ответвляемого от трубопровода Ду200 из стали марки 20 изготовленный по ОСТ 34-10-761-97 | 159х5-200 145 | ОСТ 34 10.761-97 | шт | 3 | 2020-01-31 11:36