## ПГУ-400
Приложение № 3 - Технические требования. Спецификация на поставку запасных частей для ПГУ-400 для филиалов ПАО "Юнипро" к Уведомлению о проведении запроса предложений № Ц125 от 23.09.2019 г.
ЛОТ № 1
Поставка фильтров для нужд филиала "Сургутская ГРЭС-2" ПАО "Юнипро" (Г0799/М-И)
№ п/п | НЕ | Наименование продукции* | Полное описание продукции* | Соответствие стандартам | Ед. изм. | Кол-во | Срок поставки
1 | 42 1950.07:00649 | Кассета 51512086 Еndress Hauser | Кассета 51512086 Еndress Hauser для шлангового насоса для кремнимера Stamoiys CA71SI | НД Производителя | шт | 1 | 2020-02-24
2 | 36 3900.01:03618 | Муфта TSKS/0075/KK/106495 John Crane | Муфта пластинчатая TSKS/0075/KK/106495 John Crane | НД Производителя | шт | 1 | 2020-02-24
3 | 37 9100.01:00604 | Привод TVC-ER45 TYCO | Привод TVC-ER45 TYCO ENTVR423V1000VB частота: 50/60Гц; угол поворота: 90градусов; температура воздуха при эксплуатации: -10+55град.; потребляемая мощность: 24Вт; крутящий момент: 45Нм; номинальное напряжение: 230В; степень защиты: IP65 | НД Производителя | шт | 1 | 2020-02-24
4 | 57 2800.02:00289 | Прокладка 004.019.СП1-01 Sigraflex Hochdruck | Прокладка 004.019.СП1-01 материал Sigraflex Hochdruck | НД Производителя | шт | 6 | 2020-02-24
5 | 42 1000.05:00124 | Сенсор ОТА 2110B3380 | Сенсор газоанализатора содержания кислорода в атмосфере ОТА 2110B3380 | НД Производителя | шт | 2 | 2020-02-24
6 | 02 5400.01:00276 | Смазка 71017654 Endress+Hauser | Смазка силиконовая 71017654 Endress+Hauser в тубе 35г | НД Производителя | шт | 1 | 2020-02-24
7 | 31 1900.03:02900 | Тиристор 323A3392P44 SCR | Тиристор 323A3392P44 SCR 100мм 4400В 3000А(AVG) к системе возбуждения EX2100 турбогенератора типа 390Н | НД Производителя | шт | 2 | 2020-02-24
8 | 13 0000.01:01553 | Труба TL-10x1мм-S316/316L | Труба нержавеющая TL-10x1мм-S316/316L 248бар; рабочая температура: -196+649град. | НД Производителя | м | 15 | 2020-02-24
9 | 13 0000.01:01560 | Труба TL-6x1,5мм-S316/316L | Труба нержавеющая TL-6x1,5мм-S316/316L 680бар; рабочая температура: -196+649град. | НД Производителя | м | 15 | 2020-02-24
10 | 13 0000.01:01561 | Труба TL-8x1,5мм-S316/316L | Труба нержавеющая TL-8x1,5мм-S316/316L 497бар; рабочая температура: -196+649град. | НД Производителя | м | 15 | 2020-02-24
ЛОТ № 2
Поставка фильтров для нужд филиала "Шатурская ГРЭС" ПАО "Юнипро" (Г0392/М-И)
№ п/п | НЕ | Наименование продукции* | Полное описание продукции* | Соответствие стандартам | Ед. изм. | Кол-во | Срок поставки
1 | 37 9900.01:01988 | Ремкомплект ASCO NFC132658U | Ремкомплект ASCO NFC132658U для ремонта соленоидных клапанов ASCO NFB307A375U; NF - корпус катушки взрывозащищенный алюминиевый | НД Производителя | к-т | 5 | 2020-03-01
2 | 37 9900.01:01989 | Ремкомплект ASCO NFC123670 | Ремкомплект ASCO NFC123670 для ремонта соленоидных клапанов ASCO NFB327B001 и NFB327B003; NF - корпус катушки взрывозащищенная алюминиевый | НД Производителя | к-т | 2 | 2020-03-01
3 | 37 9900.01:02049 | Уплотнение C05AMVZZ-MA1K0101-001 | Уплотнение корпуса C05AMVZZ-MA1K0101-001 0.62 1718 PT24 MR клапана 11LBA14/15AA301" | НД Производителя | шт | 1 | 2020-03-01
4 | 37 9900.01:02050 | Пружина MB05AMZZMA1ZZ100-001 | Пружина MB05AMZZMA1ZZ100-001 BSPRING 0.63 STD LPHP 1718 NOCT клапана 11LBA14/15AA301" | НД Производителя | шт | 1 | 2020-03-01
5 | 37 9900.01:02051 | Пружина MGS-00625-047-242-001 | Пружина MGS-00625-047-242-001 GLNDSPR 0,625х0,047" 302 клапана 11LBA14/15AA301" | НД Производителя | шт | 24 | 2020-03-01
6 | 37 9900.01:02052 | Упаковка MSP00A00806-RG100-001 | Упаковка MSP00A00806-RG100-001 PKG 0.63 OD 0.50 ID 0.38 THK316G клапана 11LBA14/15AA301" | НД Производителя | шт | 1 | 2020-03-01
7 | 37 9900.01:02053 | Седло U051VAVZ-F11KA101-001 | Седло затвора впускное U051VAVZ-F11KA101-001 SEAT 0.63 HP STD F22 QPQ MR клапана 11LBA14/15AA301" | НД Производителя | шт | 1 | 2020-03-01
8 | 37 9900.01:02054 | Шар Y05X2AMVMA1Z1101-001 | Шар Y05X2AMVMA1Z1101-001 BALL 0.63 LPHP 1718 R31 MR клапана 11LBA14/15AA301" | НД Производителя | шт | 1 | 2020-03-01
9 | 45 9113.03:00011 | Комплект ЗИП НДА НД типа RBN6A25 ZE12 11QCB21AP001/002 0810034/0810037 OBL | Комплект ЗИП НДА НД типа RBN6A25 ZE12 11QCB21AP001/002 0810034/0810037 OBL | НД Производителя | шт | 1 | 2020-03-01
10 | 45 9113.03:00012 | Комплект ЗИП НДА СД типа RBB16A70TL ZE12 11QCB22AP001/002 0810035/0810036 OBL | Комплект ЗИП НДА СД типа RBB16A70TL ZE12 11QCB22AP001/002 0810035/0810036 OBL | НД Производителя | шт | 1 | 2020-03-01
ЛОТ № 3
Поставка фильтров для нужд филиала "Яйвинская ГРЭС" ПАО "Юнипро" (Г0669/М-И)
№ п/п | НЕ | Наименование продукции* | Полное описание продукции* | Соответствие стандартам | Ед. изм. | Кол-во | Срок поставки
1 | 12 7000.04:00007 | Пруток OK Tigrod 13.16(ER80S-B2) ESAB 2,4х1000мм | Пруток присадочный OK Tigrod 13.16(ER80S-B2) ESAB 2,4х1000мм | НД Производителя | кг | 5 | 2020-06-27
2 | 25 6000.01:00184 | Ремень 586001019 BOGE | Ремень клиновой 586001019 BOGE для компрессора антипомпажных клапанов SR 475 газовой турбины | НД Производителя | шт | 2 | 2020-04-27
3 | 34 2490.04:00137 | Скотч-лок HJKT1 К1 | Скотч-лок(соединитель проводов) оранжевый HJKT1 2-й до 0,7мм К1 | НД Производителя | шт | 1000 | 2019-11-27
4 | 34 2490.04:00138 | Скотч-лок HJKT1 К3 | Скотч-лок(соединитель проводов) оранжевый HJKT1 3-й до 0,7мм К3 | НД Производителя | шт | 1000 | 2019-11-27
5 | 34 2810.01:00074 | Развязка 102260 Weidmuller WDK 2.5 D | Развязка диодная 102260 Weidmuller WDK 2.5 D максимальное напряжение: 380В; диаметр клемм: 0,5-2,5мм2 | НД Производителя | шт | 6 | 2019-11-27
6 | 37 9100.01:00419 | Мембрана МАБАТ 2200/2 SZ3J824H5 | Мембрана МАБАТ 2200/2 SZ3J824H5 для анализатора плотности ила | НД Производителя | шт | 6 | 2019-11-27
7 | 37 9900.01:02056 | Мембрана 10004703 RMG REGEL | Мембрана 10004703 RMG REGEL предохранительного сбросного клапана RMG 835 | НД Производителя | шт | 1 | 2020-05-27
8 | 37 9900.01:02057 | Мембрана 10004713 RMG REGEL | Мембрана 10004713 RMG REGEL предохранительного сбросного клапана RMG 835 | НД Производителя | шт | 1 | 2020-05-27
9 | 37 9900.01:02058 | Шайба 00014113 RMG REGEL | Шайба предохранительная SV10 00014113 RMG REGEL предохранительного сбросного клапана RMG 835 | НД Производителя | шт | 1 | 2020-05-27
10 | 37 9900.01:02059 | О-кольцо 00020305 RMG REGEL | О-кольцо 2-127 W 2,62 D 36,17 00020305 RMG REGEL предохранительного сбросного клапана RMG 835 | НД Производителя | шт | 1 | 2020-05-27
11 | 37 9900.06:00040 | Гайка OP-01 Sambo Ind. CO. LTD | Гайка штока OP-01 привода SB-V6 Sambo Ind. CO. LTD материал: бронза B584-C86200(ASTM) | НД Производителя | шт | 1 | 2020-06-27
12 | 48 6000.18:00011 | Решетка Рu34,3х33,3/252SR40 1000x1000 | Решетка сварная Рu34,3х33,3/252SR40 1000x1000 | НД Производителя | шт | 7 | 2019-12-28
13 | 37 9900.02:00527 | Прокладка 965069-M-M127 Larsen & Toubro | Прокладка крышки 965069-M-M127 Larsen & Toubro задвижки 391.1/2 DN300 PN2500 чертеж 30003321-HP-15 поз. 5 материал прокладки графит | НД Производителя | шт | 1 | 2020-01-01
* - или аналоги