## Лист1
Приложение №3
Техническая часть к Документации по открытому запросу предложений № Ц086 от 23.09.2019 г.
Лот 1. Общее название продукции: Поставка листового и сортового металлопроката для нужд филиала "Березовская ГРЭС" ПАО «Юнипро». Срок поставки: см.таблицу
№ п/п | Наименование МТР | Полное описание | Марка, типоразмер и т.п. | ГОСТ, ТУ | Ед.изм. | Количество, ед | Срок поставки
1 | Сталь оцинкованная рулонная ОЦ 0,7х1250 | Оцинкованная рулонная сталь толщиной 0,7 мм шириной 1250 мм по ГОСТ 19904-90 изготовленная по ГОСТ 14918-80 | ОЦ 0,7х1250 | ГОСТ 14918-80; ГОСТ 19904-90 | т | 0.8284 | 2020-04-06 17:04
2 | Круг стальной 30/65Г | Прокат горячекатаный круглый диаметром 30 мм по ГОСТ 2590-2006 из стали марки 65Г изготовленный по ГОСТ 14959-79 | 30/65Г | ГОСТ 14959-79; ГОСТ 2590-2006 | т | 0.116 | 2020-04-06 17:04
3 | Лист стальной 2/ОК360В-Ст3сп(Ст3пс) | Прокат листовой горячекатаный толщиной 2 мм по ГОСТ 19903-2015 класса прочности ОК360В из стали марки Ст3сп(Ст3пс) изготовленный по ГОСТ 16523-97 | 2/ОК360В-Ст3сп(Ст3пс) | ГОСТ 16523-97; ГОСТ 19903-2015 | т | 0.272 | 2020-01-10 17:04
4 | Швеллер стальной 12П/Ст3пс | Швеллер горячекатаный с параллельными гранями полок номер 12П по ГОСТ 8240-97 из стали марки Ст3пс изготовленный по ГОСТ 535-2005 | 12П/Ст3пс | ГОСТ 535-2005; ГОСТ 8240-97 | т | 0.10565 | 2020-04-06 17:04
5 | Уголок стальной 50х50х4/Ст3пс | Прокат горячекатаный угловой равнополочный размером 50х50х4 по ГОСТ 8509-93 из стали марки Ст3пс изготовленный по ГОСТ 535-2005 | 50х50х4/Ст3пс | ГОСТ 8509-93; ГОСТ 8509-93 | т | 0.21056 | 2020-01-10 17:04
6 | Лист стальной 10/Ст3сп(Ст3пс) | Прокат листовой горячекатаный толщиной 10 мм по ГОСТ 19903-2015 из стали марки Ст3сп(Ст3пс) изготовленный по ГОСТ 14637-89 | 10/Ст3сп(Ст3пс) | ГОСТ 14637-89; ГОСТ 19903-2015 | т | 0.08 | 2020-01-01 17:04
7 | Лист стальной рифленый 4/Ст3пс | Лист горячекатаный из стали марки Ст3пс по ГОСТ 380 с односторонним рифлением (ромб/чечевичн) толщиной 4 мм изготовленный по ГОСТ 8568-77 | 4/Ст3пс | ГОСТ 8568-77 | т | 0.23403 | 2020-01-01 17:04
8 | Круг стальной 30/25Х1МФ | Прокат горячекатаный круглый диаметром 30 мм по ГОСТ 2590-2006 из стали марки 25Х1МФ изготовленный по ГОСТ 20072-74 | 30/25Х1МФ | ГОСТ 20072-74; ГОСТ 2590-2006 | т | 0.05 | 2020-04-06 17:04
9 | Круг стальной 50/25Х1МФ | Прокат горячекатаный круглый диаметром 50 мм по ГОСТ 2590-2006 из стали марки 25Х1МФ изготовленный по ГОСТ 20072-74 | 50/25Х1МФ | ГОСТ 20072-74; ГОСТ 2590-2006 | т | 0.05 | 2020-04-06 17:04
10 | Круг стальной 80/25Х1МФ | Прокат горячекатаный круглый диаметром 80 мм по ГОСТ 2590-2006 из стали марки 25Х1МФ изготовленный по ГОСТ 20072-74 | 80/25Х1МФ | ГОСТ 20072-74; ГОСТ 2590-2006 | т | 0.15 | 2020-04-06 17:04
11 | Сталь оцинкованная рулонная ОЦ 0,8х1250 | Оцинкованная рулонная сталь толщиной 0,8 мм шириной 1250 мм по ГОСТ 19904-90 изготовленная по ГОСТ 14918-80 | ОЦ 0,8х1250 | ГОСТ 14918-80; ГОСТ 19904-90 | т | 0.68 | 2020-04-06 17:04
12 | Лист стальной 10/Ст3сп(Ст3пс) | Прокат листовой горячекатаный толщиной 10 мм по ГОСТ 19903-2015 из стали марки Ст3сп(Ст3пс) изготовленный по ГОСТ 14637-89 | 10/Ст3сп(Ст3пс) | ГОСТ 14637-89; ГОСТ 19903-2015 | т | 20.28 | 2020-01-10 17:04
13 | Лист стальной 16/12Х1МФ | Прокат листовой горячекатаный толщиной 16 мм по ГОСТ 19903-2015 из стали марки 12Х1МФ изготовленный по ГОСТ 5520-79 | 16/12Х1МФ | ГОСТ 5520-79; ГОСТ 19903-2015 | т | 3 | 2020-04-27 17:04
14 | Швеллер стальной 16П/Ст3пс | Швеллер горячекатаный с параллельными гранями полок номер 16П по ГОСТ 8240-97 из стали марки Ст3пс изготовленный по ГОСТ 535-2005 | 16П/Ст3пс | ГОСТ 535-2005; ГОСТ 8240-97 | т | 2.6 | 2020-03-27 17:04
15 | Швеллер стальной 20П/Ст3пс | Швеллер горячекатаный с параллельными гранями полок номер 20П по ГОСТ 8240-97 из стали марки Ст3пс изготовленный по ГОСТ 535-2005 | 20П/Ст3пс | ГОСТ 535-2005; ГОСТ 8240-97 | т | 2.2 | 2020-04-27 17:04
16 | Швеллер стальной 30У/Ст3пс | Швеллер горячекатаный с уклоном внутренних граней полок номер 30У по ГОСТ 8240-97 из стали марки Ст3пс изготовленный по ГОСТ 535-2005 | 30У/Ст3пс | ГОСТ 535-2005; ГОСТ 8240-97 | т | 2.4 | 2020-03-27 17:04
17 | Лист стальной 10/12ХМ | Прокат листовой горячекатаный толщиной 10 мм по ГОСТ 19903-2015 из стали марки 12ХМ изготовленный по ГОСТ 5520-79 | 10/12ХМ | ГОСТ 5520-79; ГОСТ 19903-2015 | т | 7.8 | 2020-04-27 17:04
18 | Лист стальной 12/12Х18Н10Т | Прокат листовой горячекатаный толщиной 12 мм по ГОСТ 19903-2015 из стали марки 12Х18Н10Т изготовленный по ГОСТ 7350-77 | 12/12Х18Н10Т | ГОСТ 7350-77; ГОСТ 19903-2015 | т | 7.3 | 2020-04-27 17:04
19 | Лист стальной 5/12Х18Н10Т | Прокат листовой горячекатаный толщиной 5 мм по ГОСТ 19903-2015 из стали марки 12Х18Н10Т изготовленный по ГОСТ 7350-77 | 5/12Х18Н10Т | ГОСТ 7350-77; ГОСТ 19903-2015 | т | 1 | 2020-04-27 17:04
20 | Сталь оцинкованная рулонная ОЦ 0,7х1250 | Оцинкованная рулонная сталь толщиной 0,7 мм шириной 1250 мм по ГОСТ 19904-90 изготовленная по ГОСТ 14918-80 | ОЦ 0,7х1250 | ГОСТ 14918-80; ГОСТ 19904-90 | т | 7.9304 | 2020-01-10 17:04
21 | Профлист НС35 0,7х6000мм | Профлист оцинкованный неокрашенный НС35 0,7х6000мм | НС35 0,7х6000мм | НД Производителя | м2 | 472 | 2020-04-27 17:04
22 | Лист стальной 10/345-09Г2С | Прокат листовой горячекатаный толщиной 10 мм по ГОСТ 19903-2015 класса прочности 345 из стали марки 09Г2С изготовленный по ГОСТ 19281-2014 | 10/345-09Г2С | ГОСТ 19281-2014; ГОСТ 19903-2015 | т | 5.684 | 2020-01-10 17:04
23 | Лист стальной 16/345-09Г2С | Прокат листовой горячекатаный толщиной 16 мм по ГОСТ 19903-2015 класса прочности 345 из стали марки 09Г2С изготовленный по ГОСТ 19281-2014 | 16/345-09Г2С | ГОСТ 19281-2014; ГОСТ 19903-2015 | т | 25.85 | 2020-01-10 17:04
24 | Лист стальной 20/345-09Г2С | Прокат листовой горячекатаный толщиной 20 мм по ГОСТ 19903-2015 класса прочности 345 из стали марки 09Г2С изготовленный по ГОСТ 19281-2014 | 20/345-09Г2С | ГОСТ 19281-2014; ГОСТ 19903-2015 | т | 32.56 | 2020-01-10 17:04
25 | Лист стальной рифленый 4/Ст3пс | Лист горячекатаный из стали марки Ст3пс по ГОСТ 380 с односторонним рифлением (ромб/чечевичн) толщиной 4 мм изготовленный по ГОСТ 8568-77 | 4/Ст3пс | ГОСТ 8568-77 | т | 3.12 | 2020-01-10 17:05
26 | Лист просечно-вытяжной ПВ-508/Ст3пс | Лист стальной просечно-вытяжной марки 508 (толщина заготовки 5 мм величина подачи 8 мм) из стали марки Ст3пс по ГОСТ 380-2005 | ПВ-508/Ст3пс | НД Производителя | т | 1.2075 | 2020-01-10 17:05
27 | Круг стальной 16/Ст3пс | Прокат горячекатаный круглый диаметром 16 мм по ГОСТ 2590-2006 из стали марки Ст3пс изготовленный по ГОСТ 535-2005 | 16/Ст3пс | ГОСТ 535-2005; ГОСТ 2590-2006 | т | 0.451 | 2020-01-26 17:05
28 | Лист стальной 6/12Х1МФ | Прокат листовой горячекатаный толщиной 6 мм по ГОСТ 19903-2015 из стали марки 12Х1МФ изготовленный по ГОСТ 5520-79 | 6/12Х1МФ | ГОСТ 5520-79; ГОСТ 19903-2015 | т | 1 | 2020-03-27 17:05
29 | Лист стальной 10/12Х18Н10Т | Прокат листовой горячекатаный толщиной 10 мм по ГОСТ 19903-2015 из стали марки 12Х18Н10Т изготовленный по ГОСТ 7350-77 | 10/12Х18Н10Т | ГОСТ 7350-77; ГОСТ 19903-2015 | т | 0.4 | 2020-05-27 17:05
30 | Лист стальной 30/345-09Г2С | Прокат листовой горячекатаный толщиной 30 мм по ГОСТ 19903-2015 класса прочности 345 из стали марки 09Г2С изготовленный по ГОСТ 19281-2014 | 30/345-09Г2С | ГОСТ 19281-2014; ГОСТ 19903-2015 | т | 25.6 | 2020-01-10 17:05
31 | Поковка гр.II(III) HB 143-179 ф530х200 ст.20 | Поковка группы II(III) с твердостью HB 143-179 диаметром 530мм длиной 200мм из стали марки 20 | гр.II(III) HB 143-179 ф530х200 ст.20 | ГОСТ 8479-70 | шт | 2 | 2020-07-28 17:05
32 | Круг стальной 12/12Х18Н10Т | Прокат горячекатаный круглый диаметром 12 мм по ГОСТ 2590-2006 из стали марки 12Х18Н10Т изготовленный по ГОСТ 5949-75 | 12/12Х18Н10Т | ГОСТ 5949-75; ГОСТ 2590-2006 | т | 0.4 | 2020-05-27 17:05
33 | Швеллер стальной 10П/Ст3пс | Швеллер горячекатаный с параллельными гранями полок номер 10П по ГОСТ 8240-97 из стали марки Ст3пс изготовленный по ГОСТ 535-2005 | 10П/Ст3пс | ГОСТ 535-2005; ГОСТ 8240-97 | т | 0.76635 | 2020-01-10 17:05
34 | Лист стальной 5/20Х23Н18 | Прокат листовой горячекатаный толщиной 5 мм по ГОСТ 19903-2015 из стали марки 20Х23Н18 изготовленный по ГОСТ 7350-77 | 5/20Х23Н18 | ГОСТ 7350-77; ГОСТ 19903-2015 | т | 1.5 | 2020-03-27 17:05
35 | Лист стальной 10/20Х23Н18 | Прокат листовой горячекатаный толщиной 10 мм по ГОСТ 19903-2015 из стали марки 20Х23Н18 изготовленный по ГОСТ 7350-77 | 10/20Х23Н18 | ГОСТ 7350-77; ГОСТ 19903-2015 | т | 0.6 | 2020-03-27 17:05
36 | Лист стальной 16/20Х23Н18 | Прокат листовой горячекатаный толщиной 16 мм по ГОСТ 19903-2015 из стали марки 20Х23Н18 изготовленный по ГОСТ 7350-77 | 16/20Х23Н18 | ГОСТ 7350-77; ГОСТ 19903-2015 | т | 0.25 | 2020-03-27 17:05
37 | Швеллер стальной 16П/Ст3пс | Швеллер горячекатаный с параллельными гранями полок номер 16П по ГОСТ 8240-97 из стали марки Ст3пс изготовленный по ГОСТ 535-2005 | 16П/Ст3пс | ГОСТ 535-2005; ГОСТ 8240-97 | т | 0.064 | 2020-01-26 17:05
38 | Лист стальной 10/Ст3сп(Ст3пс) | Прокат листовой горячекатаный толщиной 10 мм по ГОСТ 19903-2015 из стали марки Ст3сп(Ст3пс) изготовленный по ГОСТ 14637-89 | 10/Ст3сп(Ст3пс) | ГОСТ 14637-89; ГОСТ 19903-2015 | т | 1.45 | 2020-01-26 17:05
39 | Лист стальной 8/Ст3сп(Ст3пс) | Прокат листовой горячекатаный толщиной 8 мм по ГОСТ 19903-2015 из стали марки Ст3сп(Ст3пс) изготовленный по ГОСТ 14637-89 | 8/Ст3сп(Ст3пс) | ГОСТ 14637-89; ГОСТ 19903-2015 | т | 1.45 | 2020-01-26 17:05
40 | Лист стальной 12/12Х18Н10Т | Прокат листовой горячекатаный толщиной 12 мм по ГОСТ 19903-2015 из стали марки 12Х18Н10Т изготовленный по ГОСТ 7350-77 | 12/12Х18Н10Т | ГОСТ 7350-77; ГОСТ 19903-2015 | т | 0.2 | 2020-04-28 17:05
41 | Уголок стальной 40х40х4/Ст3пс | Прокат горячекатаный угловой равнополочный размером 40х40х4 по ГОСТ 8509-93 из стали марки Ст3пс изготовленный по ГОСТ 535-2005 | 40х40х4/Ст3пс | ГОСТ 8509-93; ГОСТ 8509-93 | т | 0.22 | 2020-01-10 17:05
42 | Круг стальной 20/Ст3пс | Прокат горячекатаный круглый диаметром 20 мм по ГОСТ 2590-2006 из стали марки Ст3пс изготовленный по ГОСТ 535-2005 | 20/Ст3пс | ГОСТ 535-2005; ГОСТ 2590-2006 | т | 0.386 | 2020-01-26 17:05
43 | Лист стальной 1,5/ОК360В-Ст3сп(Ст3пс) | Прокат листовой горячекатаный толщиной 1,5 мм по ГОСТ 19903-2015 класса прочности ОК360В из стали марки Ст3сп(Ст3пс) изготовленный по ГОСТ 16523-97 | 1,5/ОК360В-Ст3сп(Ст3пс) | ГОСТ 16523-97; ГОСТ 19903-2015 | т | 0.17191 | 2020-01-10 17:05
44 | Лист стальной 10/Ст3сп(Ст3пс) | Прокат листовой горячекатаный толщиной 10 мм по ГОСТ 19903-2015 из стали марки Ст3сп(Ст3пс) изготовленный по ГОСТ 14637-89 | 10/Ст3сп(Ст3пс) | ГОСТ 14637-89; ГОСТ 19903-2015 | т | 4.7 | 2020-01-10 17:05
45 | Лист стальной 5/Ст3сп(Ст3пс) | Прокат листовой горячекатаный толщиной 5 мм по ГОСТ 19903-2015 из стали марки Ст3сп(Ст3пс) изготовленный по ГОСТ 14637-89 | 5/Ст3сп(Ст3пс) | ГОСТ 14637-89; ГОСТ 19903-2015 | т | 0.16 | 2020-04-27 17:05
46 | Круг стальной 6,5/Ст3пс | Прокат горячекатаный круглый диаметром 6,5 мм по ГОСТ 2590-2006 из стали марки Ст3пс изготовленный по ГОСТ 535-2005 | 6,5/Ст3пс | ГОСТ 535-2005; ГОСТ 2590-2006 | т | 0.03 | 2020-02-26 17:05
47 | Лист стальной 8/Ст3сп(Ст3пс) | Прокат листовой горячекатаный толщиной 8 мм по ГОСТ 19903-2015 из стали марки Ст3сп(Ст3пс) изготовленный по ГОСТ 14637-89 | 8/Ст3сп(Ст3пс) | ГОСТ 14637-89; ГОСТ 19903-2015 | т | 3.076 | 2020-01-10 17:05
48 | Круг стальной 10/Ст.20 | Прокат горячекатаный круглый диаметром 10 мм по ГОСТ 2590-2006 из стали марки 20 изготовленный по ГОСТ 1050-2013 | 10/Ст.20 | ГОСТ 1050-2013; ГОСТ 2590-2006 | т | 0.16 | 2020-01-10 17:05
49 | Уголок стальной 75х75х6/Ст3пс | Прокат горячекатаный угловой равнополочный размером 75х75х6 по ГОСТ 8509-93 из стали марки Ст3пс изготовленный по ГОСТ 535-2005 | 75х75х6/Ст3пс | ГОСТ 8509-93; ГОСТ 8509-93 | т | 0.58 | 2020-01-10 17:05
50 | Круг стальной 10/Ст3пс | Прокат горячекатаный круглый диаметром 10 мм по ГОСТ 2590-2006 из стали марки Ст3пс изготовленный по ГОСТ 535-2005 | 10/Ст3пс | ГОСТ 535-2005; ГОСТ 2590-2006 | т | 0.05 | 2020-03-27 17:05
51 | Уголок стальной 63х63х5/Ст3пс | Прокат горячекатаный угловой равнополочный размером 63х63х5 по ГОСТ 8509-93 из стали марки Ст3пс изготовленный по ГОСТ 535-2005 | 63х63х5/Ст3пс | ГОСТ 8509-93; ГОСТ 8509-93 | т | 0.0005 | 2020-03-27 17:05
52 | Арматура 20-А-III 35ГС | Сталь горячекатаная для армирования железобетонных конструкций диаметром 20мм периодического профиля класса А-III из стали марки 35ГС в стержнях | 20-А-III 35ГС | ГОСТ 5781-82 | т | 0.336 | 2020-04-27 17:05
53 | Уголок стальной 90х90х7/345-09Г2С | Прокат горячекатаный угловой равнополочный размером 90х90х7 по ГОСТ 8509-93 класса прочности 345 из стали марки 09Г2С изготовленный по ГОСТ 19281-2014 | 90х90х7/345-09Г2С | ГОСТ 8509-93; ГОСТ 8509-93 | т | 0.1 | 2020-05-27 17:05
54 | Швеллер стальной 30П/345-09Г2С | Швеллер горячекатаный с параллельными гранями полок номер 30П по ГОСТ 8240-97 класса прочности 345 из стали марки 09Г2С изготовленный по ГОСТ 19281-2014 | 30П/345-09Г2С | ГОСТ 19281-2014; ГОСТ 8240-97 | т | 0.16 | 2020-05-27 17:05
55 | Лист стальной 12/345-09Г2С | Прокат листовой горячекатаный толщиной 12 мм по ГОСТ 19903-2015 класса прочности 345 из стали марки 09Г2С изготовленный по ГОСТ 19281-2014 | 12/345-09Г2С | ГОСТ 19281-2014; ГОСТ 19903-2015 | т | 1.1 | 2020-04-27 17:05
56 | Лист стальной 16/345-09Г2С | Прокат листовой горячекатаный толщиной 16 мм по ГОСТ 19903-2015 класса прочности 345 из стали марки 09Г2С изготовленный по ГОСТ 19281-2014 | 16/345-09Г2С | ГОСТ 19281-2014; ГОСТ 19903-2015 | т | 0.14 | 2020-05-27 17:05
57 | Лист стальной 30/345-09Г2С | Прокат листовой горячекатаный толщиной 30 мм по ГОСТ 19903-2015 класса прочности 345 из стали марки 09Г2С изготовленный по ГОСТ 19281-2014 | 30/345-09Г2С | ГОСТ 19281-2014; ГОСТ 19903-2015 | т | 4.41 | 2020-05-27 17:05
58 | Круг стальной 30/Ст.20 | Прокат горячекатаный круглый диаметром 30 мм по ГОСТ 2590-2006 из стали марки 20 изготовленный по ГОСТ 1050-2013 | 30/Ст.20 | ГОСТ 1050-2013; ГОСТ 2590-2006 | т | 0.47 | 2020-05-27 17:05
59 | Круг стальной 40/Ст.20 | Прокат горячекатаный круглый диаметром 40 мм по ГОСТ 2590-2006 из стали марки 20 изготовленный по ГОСТ 1050-2013 | 40/Ст.20 | ГОСТ 1050-2013; ГОСТ 2590-2006 | т | 0.4 | 2020-05-27 17:05
60 | Шестигранник стальной 14/Ст.45 | Прокат горячекатаный шестигранный с диаметром вписанного круга 14мм по ГОСТ 2879-2006 из стали марки 45 изготовленный по ГОСТ 1050-2013 | 14/Ст.45 | ГОСТ 2879-2006; ГОСТ 1050-2013 | т | 0.1 | 2020-06-27 17:05
61 | Шестигранник стальной 17/Ст.20 | Прокат горячекатаный шестигранный с диаметром вписанного круга 17мм по ГОСТ 2879-2006 из стали марки 20 изготовленный по ГОСТ 1050-2013 | 17/Ст.20 | ГОСТ 2879-2006; ГОСТ 1050-2013 | т | 0.1 | 2020-06-27 17:05
62 | Шестигранник стальной 19/Ст.20 | Прокат горячекатаный шестигранный с диаметром вписанного круга 19мм по ГОСТ 2879-2006 из стали марки 20 изготовленный по ГОСТ 1050-2013 | 19/Ст.20 | ГОСТ 2879-2006; ГОСТ 1050-2013 | т | 0.1 | 2020-06-27 17:05
63 | Лист стальной 30/Ст3сп(Ст3пс) | Прокат листовой горячекатаный толщиной 30 мм по ГОСТ 19903-2015 из стали марки Ст3сп(Ст3пс) изготовленный по ГОСТ 14637-89 | 30/Ст3сп(Ст3пс) | ГОСТ 14637-89; ГОСТ 19903-2015 | т | 0.4 | 2020-05-27 17:05
64 | Круг стальной 70/40Х | Прокат горячекатаный круглый диаметром 70 мм по ГОСТ 2590-2006 из стали марки 40Х изготовленный по ГОСТ 4543-71 | 70/40Х | ГОСТ 4543-71; ГОСТ 2590-2006 | т | 0.15 | 2020-05-27 17:05
65 | Шестигранник стальной 32/Ст.45 | Прокат горячекатаный шестигранный с диаметром вписанного круга 32мм по ГОСТ 2879-2006 из стали марки 45 изготовленный по ГОСТ 1050-2013 | 32/Ст.45 | ГОСТ 2879-2006; ГОСТ 1050-2013 | т | 0.05 | 2020-05-27 17:05
66 | Шестигранник стальной 36/Ст.45 | Прокат горячекатаный шестигранный с диаметром вписанного круга 36мм по ГОСТ 2879-2006 из стали марки 45 изготовленный по ГОСТ 1050-2013 | 36/Ст.45 | ГОСТ 2879-2006; ГОСТ 1050-2013 | т | 0.08 | 2020-05-27 17:05
67 | Круг стальной 70/Ст3пс | Прокат горячекатаный круглый диаметром 70 мм по ГОСТ 2590-2006 из стали марки Ст3пс изготовленный по ГОСТ 535-2005 | 70/Ст3пс | ГОСТ 535-2005; ГОСТ 2590-2006 | т | 0.1 | 2020-06-27 17:05
68 | Круг стальной 8/Ст3пс | Прокат горячекатаный круглый диаметром 8 мм по ГОСТ 2590-2006 из стали марки Ст3пс изготовленный по ГОСТ 535-2005 | 8/Ст3пс | ГОСТ 535-2005; ГОСТ 2590-2006 | т | 0.05 | 2020-06-27 17:05
69 | Уголок стальной 63х63х6/Ст3пс | Прокат горячекатаный угловой равнополочный размером 63х63х6 по ГОСТ 8509-93 из стали марки Ст3пс изготовленный по ГОСТ 535-2005 | 63х63х6/Ст3пс | ГОСТ 8509-93; ГОСТ 8509-93 | т | 0.06 | 2020-06-27 17:05
70 | Лист стальной 2/ОК360В-Ст3сп(Ст3пс) | Прокат листовой горячекатаный толщиной 2 мм по ГОСТ 19903-2015 класса прочности ОК360В из стали марки Ст3сп(Ст3пс) изготовленный по ГОСТ 16523-97 | 2/ОК360В-Ст3сп(Ст3пс) | ГОСТ 16523-97; ГОСТ 19903-2015 | т | 0.16 | 2020-09-27 17:05
71 | Швеллер стальной 16П/Ст3пс | Швеллер горячекатаный с параллельными гранями полок номер 16П по ГОСТ 8240-97 из стали марки Ст3пс изготовленный по ГОСТ 535-2005 | 16П/Ст3пс | ГОСТ 535-2005; ГОСТ 8240-97 | т | 0.06 | 2020-05-27 17:05
72 | Швеллер стальной 20П/Ст3пс | Швеллер горячекатаный с параллельными гранями полок номер 20П по ГОСТ 8240-97 из стали марки Ст3пс изготовленный по ГОСТ 535-2005 | 20П/Ст3пс | ГОСТ 535-2005; ГОСТ 8240-97 | т | 0.12 | 2020-05-27 17:05
73 | Лист стальной 50/Ст.20 | Прокат листовой горячекатаный толщиной 50 мм по ГОСТ 19903-2015 из стали марки Ст.20 изготовленный по ГОСТ 1577-93 | 50/Ст.20 | ГОСТ 1577-93; ГОСТ 19903-2015 | т | 0.06 | 2020-05-27 17:05
74 | Лист стальной 6/Ст.20 | Прокат листовой горячекатаный толщиной 6 мм по ГОСТ 19903-2015 из стали марки Ст.20 изготовленный по ГОСТ 1577-93 | 6/Ст.20 | ГОСТ 1577-93; ГОСТ 19903-2015 | т | 0.01 | 2020-05-27 17:05
75 | Сталь оцинкованная рулонная ОЦ 0,55х1250 | Оцинкованная рулонная сталь толщиной 0,55 мм шириной 1250 мм по ГОСТ 19904-90 изготовленная по ГОСТ 14918-80 | ОЦ 0,55х1250 | ГОСТ 14918-80; ГОСТ 19904-90 | т | 11.172 | 2020-01-10 17:05
76 | Уголок стальной 63х63х4/Ст3пс | Прокат горячекатаный угловой равнополочный размером 63х63х4 по ГОСТ 8509-93 из стали марки Ст3пс изготовленный по ГОСТ 535-2005 | 63х63х4/Ст3пс | ГОСТ 8509-93; ГОСТ 8509-93 | т | 0.3 | 2020-03-27 17:05
77 | Двутавр стальной 24М/Ст3пс | Двутавр специальный горячекатаный для подвесных путей номер 24М по ГОСТ 19425-74 из стали марки Ст3пс изготовленный по ГОСТ 535-2005 | 24М/Ст3пс | ГОСТ 535-2005; ГОСТ 19425-74 | т | 0.4 | 2020-03-27 17:05
78 | Лист стальной 20/Ст3сп(Ст3пс) | Прокат листовой горячекатаный толщиной 20 мм по ГОСТ 19903-2015 из стали марки Ст3сп(Ст3пс) изготовленный по ГОСТ 14637-89 | 20/Ст3сп(Ст3пс) | ГОСТ 14637-89; ГОСТ 19903-2015 | т | 0.57634 | 2020-03-27 17:05
79 | Лист стальной 4/12Х1МФ | Прокат листовой горячекатаный толщиной 4 мм по ГОСТ 19903-2015 из стали марки 12Х1МФ изготовленный по ГОСТ 5520-79 | 4/12Х1МФ | ГОСТ 5520-79; ГОСТ 19903-2015 | т | 1.04 | 2020-03-27 17:05
80 | Лист стальной 2/ОК360В-Ст3сп(Ст3пс) | Прокат листовой горячекатаный толщиной 2 мм по ГОСТ 19903-2015 класса прочности ОК360В из стали марки Ст3сп(Ст3пс) изготовленный по ГОСТ 16523-97 | 2/ОК360В-Ст3сп(Ст3пс) | ГОСТ 16523-97; ГОСТ 19903-2015 | т | 0.89 | 2020-01-26 17:05
81 | Уголок стальной 32х32х3/Ст3пс | Прокат горячекатаный угловой равнополочный размером 32х32х3 по ГОСТ 8509-93 из стали марки Ст3пс изготовленный по ГОСТ 535-2005 | 32х32х3/Ст3пс | ГОСТ 8509-93; ГОСТ 8509-93 | т | 0.042 | 2020-01-10 17:05
82 | Швеллер стальной 16У/Ст3пс | Швеллер горячекатаный с уклоном внутренних граней полок номер 16У по ГОСТ 8240-97 из стали марки Ст3пс изготовленный по ГОСТ 535-2005 | 16У/Ст3пс | ГОСТ 535-2005; ГОСТ 8240-97 | т | 1.6688 | 2020-02-26 17:05
83 | Лист стальной 3/ОК360В-Ст3сп(Ст3пс) | Прокат листовой горячекатаный толщиной 3 мм по ГОСТ 19903-2015 класса прочности ОК360В из стали марки Ст3сп(Ст3пс) изготовленный по ГОСТ 16523-97 | 3/ОК360В-Ст3сп(Ст3пс) | ГОСТ 16523-97; ГОСТ 19903-2015 | т | 0.39363 | 2020-01-26 17:05
84 | Швеллер стальной 12У/Ст3пс | Швеллер горячекатаный с уклоном внутренних граней полок номер 12У по ГОСТ 8240-97 из стали марки Ст3пс изготовленный по ГОСТ 535-2005 | 12У/Ст3пс | ГОСТ 535-2005; ГОСТ 8240-97 | т | 0.205 | 2020-01-26 17:05
85 | Швеллер стальной 16П/Ст3пс | Швеллер горячекатаный с параллельными гранями полок номер 16П по ГОСТ 8240-97 из стали марки Ст3пс изготовленный по ГОСТ 535-2005 | 16П/Ст3пс | ГОСТ 535-2005; ГОСТ 8240-97 | т | 0.054 | 2020-03-27 17:05
86 | Круг стальной 30/Ст.20 | Прокат горячекатаный круглый диаметром 30 мм по ГОСТ 2590-2006 из стали марки 20 изготовленный по ГОСТ 1050-2013 | 30/Ст.20 | ГОСТ 1050-2013; ГОСТ 2590-2006 | т | 0.15 | 2020-04-06 17:05
87 | Круг стальной 20/Ст3пс | Прокат горячекатаный круглый диаметром 20 мм по ГОСТ 2590-2006 из стали марки Ст3пс изготовленный по ГОСТ 535-2005 | 20/Ст3пс | ГОСТ 535-2005; ГОСТ 2590-2006 | т | 0.2 | 2020-01-01 17:05
88 | Круг стальной 56/Ст.20 | Прокат горячекатаный круглый диаметром 56 мм по ГОСТ 2590-2006 из стали марки 20 изготовленный по ГОСТ 1050-2013 | 56/Ст.20 | ГОСТ 1050-2013; ГОСТ 2590-2006 | т | 0.25 | 2020-04-06 17:05
89 | Швеллер стальной 16П/Ст3пс | Швеллер горячекатаный с параллельными гранями полок номер 16П по ГОСТ 8240-97 из стали марки Ст3пс изготовленный по ГОСТ 535-2005 | 16П/Ст3пс | ГОСТ 535-2005; ГОСТ 8240-97 | т | 0.3 | 2020-04-06 17:05
90 | Швеллер стальной 30У/Ст3пс | Швеллер горячекатаный с уклоном внутренних граней полок номер 30У по ГОСТ 8240-97 из стали марки Ст3пс изготовленный по ГОСТ 535-2005 | 30У/Ст3пс | ГОСТ 535-2005; ГОСТ 8240-97 | т | 0.4 | 2020-04-06 17:05
91 | Двутавр стальной 60Б2/345-09Г2С | Двутавр горячекатаный с параллельными гранями полок номер 60Б1 по ГОСТ 26020-83 класса прочности 345 из стали марки 09Г2С изготовленный по ГОСТ 19281-2014 | 60Б2/345-09Г2С | ГОСТ 19281-89; ГОСТ 26020-83 | т | 2.5 | 2020-04-06 17:05
92 | Лист стальной 10/Ст3сп(Ст3пс) | Прокат листовой горячекатаный толщиной 10 мм по ГОСТ 19903-2015 из стали марки Ст3сп(Ст3пс) изготовленный по ГОСТ 14637-89 | 10/Ст3сп(Ст3пс) | ГОСТ 14637-89; ГОСТ 19903-2015 | т | 0.4 | 2020-04-06 17:05
93 | Лист стальной 20/Ст3сп(Ст3пс) | Прокат листовой горячекатаный толщиной 20 мм по ГОСТ 19903-2015 из стали марки Ст3сп(Ст3пс) изготовленный по ГОСТ 14637-89 | 20/Ст3сп(Ст3пс) | ГОСТ 14637-89; ГОСТ 19903-2015 | т | 0.2 | 2020-04-06 17:05
94 | Лист стальной 30/Ст3сп(Ст3пс) | Прокат листовой горячекатаный толщиной 30 мм по ГОСТ 19903-2015 из стали марки Ст3сп(Ст3пс) изготовленный по ГОСТ 14637-89 | 30/Ст3сп(Ст3пс) | ГОСТ 14637-89; ГОСТ 19903-2015 | т | 0.2 | 2020-04-06 17:05
95 | Лист стальной 4/12Х1МФ | Прокат листовой горячекатаный толщиной 4 мм по ГОСТ 19903-2015 из стали марки 12Х1МФ изготовленный по ГОСТ 5520-79 | 4/12Х1МФ | ГОСТ 5520-79; ГОСТ 19903-2015 | т | 0.4 | 2020-04-06 17:05
96 | Сталь оцинкованная рулонная ОЦ 0,55х1250 | Оцинкованная рулонная сталь толщиной 0,55 мм шириной 1250 мм по ГОСТ 19904-90 изготовленная по ГОСТ 14918-80 | ОЦ 0,55х1250 | ГОСТ 14918-80; ГОСТ 19904-90 | т | 12.084 | 2020-04-06 17:05
97 | Уголок стальной 50х50х4/Ст3пс | Прокат горячекатаный угловой равнополочный размером 50х50х4 по ГОСТ 8509-93 из стали марки Ст3пс изготовленный по ГОСТ 535-2005 | 50х50х4/Ст3пс | ГОСТ 8509-93; ГОСТ 8509-93 | т | 0.025 | 2020-01-10 17:05
98 | Лист стальной 10/12Х18Н10Т | Прокат листовой горячекатаный толщиной 10 мм по ГОСТ 19903-2015 из стали марки 12Х18Н10Т изготовленный по ГОСТ 7350-77 | 10/12Х18Н10Т | ГОСТ 7350-77; ГОСТ 19903-2015 | т | 0.24 | 2020-04-02 17:05
99 | Лист стальной 5/12Х18Н10Т | Прокат листовой горячекатаный толщиной 5 мм по ГОСТ 19903-2015 из стали марки 12Х18Н10Т изготовленный по ГОСТ 7350-77 | 5/12Х18Н10Т | ГОСТ 7350-77; ГОСТ 19903-2015 | т | 0.12 | 2020-07-28 17:05
100 | Круг стальной 40/12Х1МФ | Прокат горячекатаный круглый диаметром 40 мм по ГОСТ 2590-2006 из стали марки 12Х1МФ изготовленный по ГОСТ 20072-74 | 40/12Х1МФ | ГОСТ 20072-74; ГОСТ 2590-2006 | т | 0.08 | 2020-03-27 17:05
101 | Круг стальной 60/25Х2М1Ф | Прокат горячекатаный круглый диаметром 60 мм по ГОСТ 2590-2006 из стали марки 25Х2М1Ф изготовленный по ГОСТ 20072-74 | 60/25Х2М1Ф | ГОСТ 20072-74; ГОСТ 2590-2006 | т | 0.088 | 2020-03-27 17:05
102 | Круг стальной 80/25Х2М1Ф | Прокат горячекатаный круглый диаметром 80 мм по ГОСТ 2590-2006 из стали марки 25Х2М1Ф изготовленный по ГОСТ 20072-74 | 80/25Х2М1Ф | ГОСТ 20072-74; ГОСТ 2590-2006 | т | 0.11104 | 2020-03-27 17:05
103 | Круг стальной 100/40Х | Прокат горячекатаный круглый диаметром 100 мм по ГОСТ 2590-2006 из стали марки 40Х изготовленный по ГОСТ 4543-71 | 100/40Х | ГОСТ 4543-71; ГОСТ 2590-2006 | т | 0.064044 | 2020-03-27 17:05
104 | Круг стальной 36/30Х13 | Прокат горячекатаный круглый диаметром 36 мм по ГОСТ 2590-2006 из стали марки 30Х13 изготовленный по ГОСТ 5949-75 | 36/30Х13 | ГОСТ 5949-75; ГОСТ 2590-2006 | т | 0.032009 | 2020-03-27 17:05
105 | Круг стальной 60/30Х13 | Прокат горячекатаный круглый диаметром 60 мм по ГОСТ 2590-2006 из стали марки 30Х13 изготовленный по ГОСТ 5949-75 | 60/30Х13 | ГОСТ 5949-75; ГОСТ 2590-2006 | т | 0.042608 | 2020-03-27 17:05
106 | Круг стальной 80/30Х13 | Прокат горячекатаный круглый диаметром 80 мм по ГОСТ 2590-2006 из стали марки 30Х13 изготовленный по ГОСТ 5949-75 | 80/30Х13 | ГОСТ 5949-75; ГОСТ 2590-2006 | т | 0.16 | 2020-03-27 17:05
107 | Лист стальной 20/Ст.20 | Прокат листовой горячекатаный толщиной 20 мм по ГОСТ 19903-2015 из стали марки Ст.20 изготовленный по ГОСТ 1577-93 | 20/Ст.20 | ГОСТ 1577-93; ГОСТ 19903-2015 | т | 0.15639 | 2020-03-27 17:05
108 | Лист стальной 4/Ст3сп(Ст3пс) | Прокат листовой горячекатаный толщиной 4 мм по ГОСТ 19903-2015 из стали марки Ст3сп(Ст3пс) изготовленный по ГОСТ 14637-89 | 4/Ст3сп(Ст3пс) | ГОСТ 14637-89; ГОСТ 19903-2015 | т | 5.6939 | 2020-01-26 17:05
109 | Лист стальной 1,5/ОК360В-Ст3сп(Ст3пс) | Прокат листовой горячекатаный толщиной 1,5 мм по ГОСТ 19903-2015 класса прочности ОК360В из стали марки Ст3сп(Ст3пс) изготовленный по ГОСТ 16523-97 | 1,5/ОК360В-Ст3сп(Ст3пс) | ГОСТ 16523-97; ГОСТ 19903-2015 | т | 4.695 | 2020-01-10 17:05
110 | Лист стальной 3/ОК360В-Ст3сп(Ст3пс) | Прокат листовой горячекатаный толщиной 3 мм по ГОСТ 19903-2015 класса прочности ОК360В из стали марки Ст3сп(Ст3пс) изготовленный по ГОСТ 16523-97 | 3/ОК360В-Ст3сп(Ст3пс) | ГОСТ 16523-97; ГОСТ 19903-2015 | т | 0.03 | 2020-01-10 17:05
111 | Круг стальной 16/Ст.20 | Прокат горячекатаный круглый диаметром 16 мм по ГОСТ 2590-2006 из стали марки 20 изготовленный по ГОСТ 1050-2013 | 16/Ст.20 | ГОСТ 1050-2013; ГОСТ 2590-2006 | т | 0.45 | 2020-02-26 17:05
112 | Круг стальной 20/Ст3пс | Прокат горячекатаный круглый диаметром 20 мм по ГОСТ 2590-2006 из стали марки Ст3пс изготовленный по ГОСТ 535-2005 | 20/Ст3пс | ГОСТ 535-2005; ГОСТ 2590-2006 | т | 0.59 | 2020-02-26 17:05
113 | Уголок стальной 50х50х4/Ст3пс | Прокат горячекатаный угловой равнополочный размером 50х50х4 по ГОСТ 8509-93 из стали марки Ст3пс изготовленный по ГОСТ 535-2005 | 50х50х4/Ст3пс | ГОСТ 8509-93; ГОСТ 8509-93 | т | 0.15 | 2020-02-26 17:05
114 | Лист просечно-вытяжной ПВ-406/Ст3пс | Лист стальной просечно-вытяжной марки 406 (толщина заготовки 4 мм величина подачи 6 мм) из стали марки Ст3пс по ГОСТ 380-2005 | ПВ-406/Ст3пс | НД Производителя | т | 0.515 | 2020-02-26 17:05
115 | Лист стальной 4/Ст.20 | Прокат листовой горячекатаный толщиной 4 мм по ГОСТ 19903-2015 из стали марки Ст.20 изготовленный по ГОСТ 1577-93 | 4/Ст.20 | ГОСТ 1577-93; ГОСТ 19903-2015 | т | 0.27 | 2020-08-10 17:05
116 | Круг стальной 30/Ст.20 | Прокат горячекатаный круглый диаметром 30 мм по ГОСТ 2590-2006 из стали марки 20 изготовленный по ГОСТ 1050-2013 | 30/Ст.20 | ГОСТ 1050-2013; ГОСТ 2590-2006 | т | 0.15 | 2020-03-27 17:05
117 | Круг стальной 56/Ст.20 | Прокат горячекатаный круглый диаметром 56 мм по ГОСТ 2590-2006 из стали марки 20 изготовленный по ГОСТ 1050-2013 | 56/Ст.20 | ГОСТ 1050-2013; ГОСТ 2590-2006 | т | 0.25 | 2020-03-27 17:05
118 | Двутавр стальной 60Б2/345-09Г2С | Двутавр горячекатаный с параллельными гранями полок номер 60Б1 по ГОСТ 26020-83 класса прочности 345 из стали марки 09Г2С изготовленный по ГОСТ 19281-2014 | 60Б2/345-09Г2С | ГОСТ 19281-89; ГОСТ 26020-83 | т | 2.5 | 2020-03-27 17:05
119 | Лист стальной 30/Ст3сп(Ст3пс) | Прокат листовой горячекатаный толщиной 30 мм по ГОСТ 19903-2015 из стали марки Ст3сп(Ст3пс) изготовленный по ГОСТ 14637-89 | 30/Ст3сп(Ст3пс) | ГОСТ 14637-89; ГОСТ 19903-2015 | т | 0.2 | 2020-03-27 17:05
120 | Круг стальной 20/Ст.20 | Прокат горячекатаный круглый диаметром 20 мм по ГОСТ 2590-2006 из стали марки 20 изготовленный по ГОСТ 1050-2013 | 20/Ст.20 | ГОСТ 1050-2013; ГОСТ 2590-2006 | т | 0.182 | 2020-04-27 17:05
121 | Уголок стальной 75х75х5/Ст3пс | Прокат горячекатаный угловой равнополочный размером 75х75х5 по ГОСТ 8509-93 из стали марки Ст3пс изготовленный по ГОСТ 535-2005 | 75х75х5/Ст3пс | ГОСТ 8509-93; ГОСТ 8509-93 | т | 0.20425 | 2020-04-27 17:05
122 | Швеллер стальной 12П/Ст3пс | Швеллер горячекатаный с параллельными гранями полок номер 12П по ГОСТ 8240-97 из стали марки Ст3пс изготовленный по ГОСТ 535-2005 | 12П/Ст3пс | ГОСТ 535-2005; ГОСТ 8240-97 | т | 0.8 | 2020-04-27 17:05
123 | Лист стальной 16/345-09Г2С | Прокат листовой горячекатаный толщиной 16 мм по ГОСТ 19903-2015 класса прочности 345 из стали марки 09Г2С изготовленный по ГОСТ 19281-2014 | 16/345-09Г2С | ГОСТ 19281-2014; ГОСТ 19903-2015 | т | 6.928 | 2020-01-10 17:08
124 | Лист стальной 20/345-09Г2С | Прокат листовой горячекатаный толщиной 20 мм по ГОСТ 19903-2015 класса прочности 345 из стали марки 09Г2С изготовленный по ГОСТ 19281-2014 | 20/345-09Г2С | ГОСТ 19281-2014; ГОСТ 19903-2015 | т | 7.8 | 2020-01-10 17:08
125 | Лист стальной 30/345-09Г2С | Прокат листовой горячекатаный толщиной 30 мм по ГОСТ 19903-2015 класса прочности 345 из стали марки 09Г2С изготовленный по ГОСТ 19281-2014 | 30/345-09Г2С | ГОСТ 19281-2014; ГОСТ 19903-2015 | т | 9.96 | 2020-01-10 17:08
126 | Лист стальной 6/345-09Г2С | Прокат листовой горячекатаный толщиной 6 мм по ГОСТ 19903-2015 класса прочности 345 из стали марки 09Г2С изготовленный по ГОСТ 19281-2014 | 6/345-09Г2С | ГОСТ 19281-2014; ГОСТ 19903-2015 | т | 0.008 | 2020-02-26 17:08
127 | Лист стальной 10/12Х1МФ | Прокат листовой горячекатаный толщиной 10 мм по ГОСТ 19903-2015 из стали марки 12Х1МФ изготовленный по ГОСТ 5520-79 | 10/12Х1МФ | ГОСТ 5520-79; ГОСТ 19903-2015 | т | 0.96 | 2020-02-26 17:08
128 | Круг стальной 16/Ст.35 | Прокат горячекатаный круглый диаметром 16 мм по ГОСТ 2590-2006 из стали марки 35 изготовленный по ГОСТ 1050-2013 | 16/Ст.35 | ГОСТ 1050-2013; ГОСТ 2590-2006 | т | 0.05 | 2020-02-26 17:08
129 | Круг стальной 16/Ст3пс | Прокат горячекатаный круглый диаметром 16 мм по ГОСТ 2590-2006 из стали марки Ст3пс изготовленный по ГОСТ 535-2005 | 16/Ст3пс | ГОСТ 535-2005; ГОСТ 2590-2006 | т | 0.13 | 2020-02-26 17:08
130 | Круг стальной 14/Ст3пс | Прокат горячекатаный круглый диаметром 14 мм по ГОСТ 2590-2006 из стали марки Ст3пс изготовленный по ГОСТ 535-2005 | 14/Ст3пс | ГОСТ 535-2005; ГОСТ 2590-2006 | т | 0.05 | 2020-02-26 17:08
131 | Круг стальной 140/30Х13 | Прокат горячекатаный круглый диаметром 140 мм по ГОСТ 2590-2006 из стали марки 30Х13 изготовленный по ГОСТ 5949-75 | 140/30Х13 | ГОСТ 5949-75; ГОСТ 2590-2006 | т | 0.06 | 2020-02-26 17:08
132 | Уголок стальной 63х63х5/Ст3пс | Прокат горячекатаный угловой равнополочный размером 63х63х5 по ГОСТ 8509-93 из стали марки Ст3пс изготовленный по ГОСТ 535-2005 | 63х63х5/Ст3пс | ГОСТ 8509-93; ГОСТ 8509-93 | т | 0.01 | 2020-02-26 17:08
133 | Сталь оцинкованная рулонная ОЦ 0,7х1250 | Оцинкованная рулонная сталь толщиной 0,7 мм шириной 1250 мм по ГОСТ 19904-90 изготовленная по ГОСТ 14918-80 | ОЦ 0,7х1250 | ГОСТ 14918-80; ГОСТ 19904-90 | т | 0.248 | 2020-02-26 17:08
134 | Круг стальной 80/40Х | Прокат горячекатаный круглый диаметром 80 мм по ГОСТ 2590-2006 из стали марки 40Х изготовленный по ГОСТ 4543-71 | 80/40Х | ГОСТ 4543-71; ГОСТ 2590-2006 | т | 0.1 | 2020-01-26 17:08
135 | Круг стальной 90/40Х | Прокат горячекатаный круглый диаметром 90 мм по ГОСТ 2590-2006 из стали марки 40Х изготовленный по ГОСТ 4543-71 | 90/40Х | ГОСТ 4543-71; ГОСТ 2590-2006 | т | 0.15 | 2020-01-26 17:08
136 | Лист стальной 10/Ст3сп(Ст3пс) | Прокат листовой горячекатаный толщиной 10 мм по ГОСТ 19903-2015 из стали марки Ст3сп(Ст3пс) изготовленный по ГОСТ 14637-89 | 10/Ст3сп(Ст3пс) | ГОСТ 14637-89; ГОСТ 19903-2015 | т | 0.2 | 2020-01-26 17:08
137 | Круг стальной 16/Ст3пс | Прокат горячекатаный круглый диаметром 16 мм по ГОСТ 2590-2006 из стали марки Ст3пс изготовленный по ГОСТ 535-2005 | 16/Ст3пс | ГОСТ 535-2005; ГОСТ 2590-2006 | т | 0.24 | 2020-01-10 17:08
138 | Круг стальной 20/Ст3пс | Прокат горячекатаный круглый диаметром 20 мм по ГОСТ 2590-2006 из стали марки Ст3пс изготовленный по ГОСТ 535-2005 | 20/Ст3пс | ГОСТ 535-2005; ГОСТ 2590-2006 | т | 0.4 | 2020-01-10 17:08
139 | Уголок стальной 63х63х5/Ст3пс | Прокат горячекатаный угловой равнополочный размером 63х63х5 по ГОСТ 8509-93 из стали марки Ст3пс изготовленный по ГОСТ 535-2005 | 63х63х5/Ст3пс | ГОСТ 8509-93; ГОСТ 8509-93 | т | 0.4 | 2020-01-10 17:08
Лот 2. Общее название продукции: Поставка листового и сортового металлопроката для нужд филиала "Шатурская ГРЭС" ПАО «Юнипро». Срок поставки: см.таблицу
№ п/п | Наименование МТР | Полное описание | Марка, типоразмер и т.п. | ГОСТ, ТУ | Ед.изм. | Количество, ед | Срок поставки
1 | Круг стальной 36/Ст.20 | Прокат горячекатаный круглый диаметром 36 мм по ГОСТ 2590-2006 из стали марки 20 изготовленный по ГОСТ 1050-2013 | 36/Ст.20 | ГОСТ 1050-2013; ГОСТ 2590-2006 | т | 0.09 | 2020-02-18 17:11
2 | Круг стальной 16/Ст3пс | Прокат горячекатаный круглый диаметром 16 мм по ГОСТ 2590-2006 из стали марки Ст3пс изготовленный по ГОСТ 535-2005 | 16/Ст3пс | ГОСТ 535-2005; ГОСТ 2590-2006 | т | 0.4 | 2020-02-01 17:11
3 | Круг стальной 16/Ст3пс | Прокат горячекатаный круглый диаметром 16 мм по ГОСТ 2590-2006 из стали марки Ст3пс изготовленный по ГОСТ 535-2005 | 16/Ст3пс | ГОСТ 535-2005; ГОСТ 2590-2006 | т | 0.2 | 2020-03-01 17:11
4 | Круг стальной 18/Ст3пс | Прокат горячекатаный круглый диаметром 18 мм по ГОСТ 2590-2006 из стали марки Ст3пс изготовленный по ГОСТ 535-2005 | 18/Ст3пс | ГОСТ 535-2005; ГОСТ 2590-2006 | т | 0.005 | 2020-02-18 17:11
5 | Круг стальной 45/12Х18Н10Т | Прокат горячекатаный круглый диаметром 45 мм по ГОСТ 2590-2006 из стали марки 12Х18Н10Т изготовленный по ГОСТ 5949-75 | 45/12Х18Н10Т | ГОСТ 5949-75; ГОСТ 2590-2006 | т | 0.02 | 2020-02-18 17:11
6 | Шестигранник стальной 19/Ст.45 | Прокат горячекатаный шестигранный с диаметром вписанного круга 19мм по ГОСТ 2879-2006 из стали марки 45 изготовленный по ГОСТ 1050-2013 | 19/Ст.45 | ГОСТ 2879-2006; ГОСТ 1050-2013 | т | 0.012 | 2020-02-18 17:11
7 | Арматура 12-А-I Ст3сп | Сталь арматурная горячекатаная для армирования железобетонных конструкций диаметром 12 мм гладкого профиля класса А-I из стали марки Ст3сп | 12-А-I Ст3сп | ГОСТ 5781-82 | т | 0.175 | 2020-02-26 17:11
8 | Полоса стальная 10х100/Ст3пс | Полоса горячекатанная размером 10х100мм по ГОСТ 103-2006 из стали марки Ст3пс изготовленная по ГОСТ 535-2005 | 10х100/Ст3пс | ГОСТ 103-2006; ГОСТ 535-2005 | т | 0.2 | 2020-02-01 17:11
9 | Полоса стальная 10х50/Ст3пс | Полоса горячекатанная размером 10х50мм по ГОСТ 103-2006 из стали марки Ст3пс изготовленная по ГОСТ 535-2005 | 10х50/Ст3пс | ГОСТ 103-2006; ГОСТ 535-2005 | т | 0.3 | 2020-02-01 17:11
10 | Уголок стальной 25х25х3/Ст3пс | Прокат горячекатаный угловой равнополочный размером 25х25х3 по ГОСТ 8509-93 из стали марки Ст3пс изготовленный по ГОСТ 535-2005 | 25х25х3/Ст3пс | ГОСТ 8509-93; ГОСТ 8509-93 | т | 0.3 | 2020-03-01 17:11
11 | Уголок стальной 32х32х3/Ст3пс | Прокат горячекатаный угловой равнополочный размером 32х32х3 по ГОСТ 8509-93 из стали марки Ст3пс изготовленный по ГОСТ 535-2005 | 32х32х3/Ст3пс | ГОСТ 8509-93; ГОСТ 8509-93 | т | 0.05 | 2020-03-01 17:11
12 | Уголок стальной 35х35х4/Ст3пс | Прокат горячекатаный угловой равнополочный размером 35х35х4 по ГОСТ 8509-93 из стали марки Ст3пс изготовленный по ГОСТ 535-2005 | 35х35х4/Ст3пс | ГОСТ 8509-93; ГОСТ 8509-93 | т | 0.04 | 2020-03-01 17:11
13 | Уголок стальной 45х45х4/Ст3пс | Прокат горячекатаный угловой равнополочный размером 45х45х4 по ГОСТ 8509-93 из стали марки Ст3пс изготовленный по ГОСТ 535-2005 | 45х45х4/Ст3пс | ГОСТ 8509-93; ГОСТ 8509-93 | т | 0.2 | 2020-03-01 17:11
14 | Уголок стальной 50х50х4/Ст3пс | Прокат горячекатаный угловой равнополочный размером 50х50х4 по ГОСТ 8509-93 из стали марки Ст3пс изготовленный по ГОСТ 535-2005 | 50х50х4/Ст3пс | ГОСТ 8509-93; ГОСТ 8509-93 | т | 0.3904 | 2020-03-01 17:11
15 | Уголок стальной 50х50х5/Ст3пс | Прокат горячекатаный угловой равнополочный размером 50х50х5 по ГОСТ 8509-93 из стали марки Ст3пс изготовленный по ГОСТ 535-2005 | 50х50х5/Ст3пс | ГОСТ 8509-93; ГОСТ 8509-93 | т | 0.21 | 2020-03-01 17:11
16 | Уголок стальной 50х50х5/Ст3пс | Прокат горячекатаный угловой равнополочный размером 50х50х5 по ГОСТ 8509-93 из стали марки Ст3пс изготовленный по ГОСТ 535-2005 | 50х50х5/Ст3пс | ГОСТ 8509-93; ГОСТ 8509-93 | т | 0.075 | 2020-03-01 17:11
17 | Уголок стальной 50х50х5/Ст3пс | Прокат горячекатаный угловой равнополочный размером 50х50х5 по ГОСТ 8509-93 из стали марки Ст3пс изготовленный по ГОСТ 535-2005 | 50х50х5/Ст3пс | ГОСТ 8509-93; ГОСТ 8509-93 | т | 0.2 | 2020-03-01 17:11
18 | Уголок стальной 50х50х5/Ст3пс | Прокат горячекатаный угловой равнополочный размером 50х50х5 по ГОСТ 8509-93 из стали марки Ст3пс изготовленный по ГОСТ 535-2005 | 50х50х5/Ст3пс | ГОСТ 8509-93; ГОСТ 8509-93 | т | 0.15 | 2020-03-01 17:11
19 | Уголок стальной 63х63х5/Ст3пс | Прокат горячекатаный угловой равнополочный размером 63х63х5 по ГОСТ 8509-93 из стали марки Ст3пс изготовленный по ГОСТ 535-2005 | 63х63х5/Ст3пс | ГОСТ 8509-93; ГОСТ 8509-93 | т | 0.39 | 2020-03-01 17:11
20 | Уголок стальной 63х63х6/Ст3пс | Прокат горячекатаный угловой равнополочный размером 63х63х6 по ГОСТ 8509-93 из стали марки Ст3пс изготовленный по ГОСТ 535-2005 | 63х63х6/Ст3пс | ГОСТ 8509-93; ГОСТ 8509-93 | т | 0.5 | 2020-03-01 17:11
21 | Уголок стальной 63х63х6/Ст3пс | Прокат горячекатаный угловой равнополочный размером 63х63х6 по ГОСТ 8509-93 из стали марки Ст3пс изготовленный по ГОСТ 535-2005 | 63х63х6/Ст3пс | ГОСТ 8509-93; ГОСТ 8509-93 | т | 0.2 | 2020-03-01 17:11
22 | Уголок стальной 75х75х5/Ст3пс | Прокат горячекатаный угловой равнополочный размером 75х75х5 по ГОСТ 8509-93 из стали марки Ст3пс изготовленный по ГОСТ 535-2005 | 75х75х5/Ст3пс | ГОСТ 8509-93; ГОСТ 8509-93 | т | 0.5 | 2020-03-01 17:11
23 | Уголок стальной 75х75х8/Ст3пс | Прокат горячекатаный угловой равнополочный размером 75х75х8 по ГОСТ 8509-93 из стали марки Ст3пс изготовленный по ГОСТ 535-2005 | 75х75х8/Ст3пс | ГОСТ 8509-93; ГОСТ 8509-93 | т | 0.5 | 2020-03-01 17:11
24 | Швеллер стальной 10П/Ст3пс | Швеллер горячекатаный с параллельными гранями полок номер 10П по ГОСТ 8240-97 из стали марки Ст3пс изготовленный по ГОСТ 535-2005 | 10П/Ст3пс | ГОСТ 535-2005; ГОСТ 8240-97 | т | 0.4 | 2020-02-18 17:11
25 | Швеллер стальной 10П/Ст3пс | Швеллер горячекатаный с параллельными гранями полок номер 10П по ГОСТ 8240-97 из стали марки Ст3пс изготовленный по ГОСТ 535-2005 | 10П/Ст3пс | ГОСТ 535-2005; ГОСТ 8240-97 | т | 0.4 | 2020-01-27 17:11
26 | Швеллер стальной 14П/Ст3пс | Швеллер горячекатаный с параллельными гранями полок номер 14П по ГОСТ 8240-97 из стали марки Ст3пс изготовленный по ГОСТ 535-2005 | 14П/Ст3пс | ГОСТ 535-2005; ГОСТ 8240-97 | т | 0.5 | 2020-02-18 17:11
27 | Швеллер стальной 14П/Ст3пс | Швеллер горячекатаный с параллельными гранями полок номер 14П по ГОСТ 8240-97 из стали марки Ст3пс изготовленный по ГОСТ 535-2005 | 14П/Ст3пс | ГОСТ 535-2005; ГОСТ 8240-97 | т | 0.05 | 2020-03-01 17:11
28 | Швеллер стальной 16П/Ст3пс | Швеллер горячекатаный с параллельными гранями полок номер 16П по ГОСТ 8240-97 из стали марки Ст3пс изготовленный по ГОСТ 535-2005 | 16П/Ст3пс | ГОСТ 535-2005; ГОСТ 8240-97 | т | 0.241 | 2020-03-01 17:11
29 | Швеллер стальной 16П/Ст3пс | Швеллер горячекатаный с параллельными гранями полок номер 16П по ГОСТ 8240-97 из стали марки Ст3пс изготовленный по ГОСТ 535-2005 | 16П/Ст3пс | ГОСТ 535-2005; ГОСТ 8240-97 | т | 0.5716 | 2020-02-18 17:11
30 | Лист стальной 2,5/ОК360В-Ст3сп(Ст3пс) | Прокат листовой горячекатаный толщиной 2,5 мм по ГОСТ 19903-2015 класса прочности ОК360В из стали марки Ст3сп(Ст3пс) изготовленный по ГОСТ 16523-97 | 2,5/ОК360В-Ст3сп(Ст3пс) | ГОСТ 16523-97; ГОСТ 19903-2015 | т | 0.2 | 2020-03-01 17:11
31 | Лист стальной 4/Ст3сп(Ст3пс) | Прокат листовой горячекатаный толщиной 4 мм по ГОСТ 19903-2015 из стали марки Ст3сп(Ст3пс) изготовленный по ГОСТ 14637-89 | 4/Ст3сп(Ст3пс) | ГОСТ 14637-89; ГОСТ 19903-2015 | т | 1 | 2020-02-18 17:11
32 | Лист стальной 4/Ст3сп(Ст3пс) | Прокат листовой горячекатаный толщиной 4 мм по ГОСТ 19903-2015 из стали марки Ст3сп(Ст3пс) изготовленный по ГОСТ 14637-89 | 4/Ст3сп(Ст3пс) | ГОСТ 14637-89; ГОСТ 19903-2015 | т | 4.58 | 2020-02-01 17:11
33 | Лист стальной 4/Ст3сп(Ст3пс) | Прокат листовой горячекатаный толщиной 4 мм по ГОСТ 19903-2015 из стали марки Ст3сп(Ст3пс) изготовленный по ГОСТ 14637-89 | 4/Ст3сп(Ст3пс) | ГОСТ 14637-89; ГОСТ 19903-2015 | т | 0.2 | 2020-03-01 17:11
34 | Лист стальной 5/Ст3сп(Ст3пс) | Прокат листовой горячекатаный толщиной 5 мм по ГОСТ 19903-2015 из стали марки Ст3сп(Ст3пс) изготовленный по ГОСТ 14637-89 | 5/Ст3сп(Ст3пс) | ГОСТ 14637-89; ГОСТ 19903-2015 | т | 0.00135 | 2020-01-06 17:11
35 | Лист стальной 8/Ст3сп(Ст3пс) | Прокат листовой горячекатаный толщиной 8 мм по ГОСТ 19903-2015 из стали марки Ст3сп(Ст3пс) изготовленный по ГОСТ 14637-89 | 8/Ст3сп(Ст3пс) | ГОСТ 14637-89; ГОСТ 19903-2015 | т | 0.4 | 2020-03-01 17:11
36 | Лист стальной 10/Ст.20 | Прокат листовой горячекатаный толщиной 10 мм по ГОСТ 19903-2015 из стали марки Ст.20 изготовленный по ГОСТ 1577-93 | 10/Ст.20 | ГОСТ 1577-93; ГОСТ 19903-2015 | т | 2 | 2020-02-18 17:11
37 | Лист стальной 4/Ст.20 | Прокат листовой горячекатаный толщиной 4 мм по ГОСТ 19903-2015 из стали марки Ст.20 изготовленный по ГОСТ 1577-93 | 4/Ст.20 | ГОСТ 1577-93; ГОСТ 19903-2015 | т | 0.048 | 2020-02-18 17:11
38 | Лист стальной 4/Ст.20 | Прокат листовой горячекатаный толщиной 4 мм по ГОСТ 19903-2015 из стали марки Ст.20 изготовленный по ГОСТ 1577-93 | 4/Ст.20 | ГОСТ 1577-93; ГОСТ 19903-2015 | т | 0.2 | 2020-02-28 17:11
39 | Лист стальной 8/Ст.20 | Прокат листовой горячекатаный толщиной 8 мм по ГОСТ 19903-2015 из стали марки Ст.20 изготовленный по ГОСТ 1577-93 | 8/Ст.20 | ГОСТ 1577-93; ГОСТ 19903-2015 | т | 3.2 | 2020-01-06 17:11
40 | Лист стальной 8/Ст.20 | Прокат листовой горячекатаный толщиной 8 мм по ГОСТ 19903-2015 из стали марки Ст.20 изготовленный по ГОСТ 1577-93 | 8/Ст.20 | ГОСТ 1577-93; ГОСТ 19903-2015 | т | 1.5 | 2020-03-01 17:11
41 | Лист стальной 2/ОК360В-Ст3сп(Ст3пс) | Прокат листовой горячекатаный толщиной 2 мм по ГОСТ 19903-2015 класса прочности ОК360В из стали марки Ст3сп(Ст3пс) изготовленный по ГОСТ 16523-97 | 2/ОК360В-Ст3сп(Ст3пс) | ГОСТ 16523-97; ГОСТ 19903-2015 | т | 0.2 | 2020-03-01 17:11
42 | Лист стальной 3/ОК360В-Ст3сп(Ст3пс) | Прокат листовой горячекатаный толщиной 3 мм по ГОСТ 19903-2015 класса прочности ОК360В из стали марки Ст3сп(Ст3пс) изготовленный по ГОСТ 16523-97 | 3/ОК360В-Ст3сп(Ст3пс) | ГОСТ 16523-97; ГОСТ 19903-2015 | т | 0.2 | 2020-03-01 17:11
43 | Лист стальной 3/ОК360В-Ст3сп(Ст3пс) | Прокат листовой горячекатаный толщиной 3 мм по ГОСТ 19903-2015 класса прочности ОК360В из стали марки Ст3сп(Ст3пс) изготовленный по ГОСТ 16523-97 | 3/ОК360В-Ст3сп(Ст3пс) | ГОСТ 16523-97; ГОСТ 19903-2015 | т | 5.36 | 2020-02-01 17:11
44 | Лист стальной 8/12Х17 | Прокат листовой горячекатаный толщиной 8 мм по ГОСТ 19903-2015 из стали марки 12Х17 изготовленный по ГОСТ 7350-77 | 8/12Х17 | ГОСТ 7350-77; ГОСТ 19903-2015 | т | 0.15 | 2020-03-01 17:11
45 | Лента стальная 3х40/Ст3пс | Горячекатаная лента толщиной 3мм шириной 40мм из стали марки Ст3пс изготовленная по ГОСТ 6009-74 | 3х40/Ст3пс | ГОСТ 6009-74 | кг | 60 | 2020-01-27 17:11
46 | Лист стальной рифленый 4/Ст3пс | Лист горячекатаный из стали марки Ст3пс по ГОСТ 380 с односторонним рифлением (ромб/чечевичн) толщиной 4 мм изготовленный по ГОСТ 8568-77 | 4/Ст3пс | ГОСТ 8568-77 | т | 0.6 | 2020-02-18 17:11
47 | Сталь оцинкованная рулонная ОЦ 0,55х1250 | Оцинкованная рулонная сталь толщиной 0,55 мм шириной 1250 мм по ГОСТ 19904-90 изготовленная по ГОСТ 14918-80 | ОЦ 0,55х1250 | ГОСТ 14918-80; ГОСТ 19904-90 | т | 13.812 | 2020-02-01 17:11
48 | Сталь оцинкованная рулонная ОЦ 0,55х1250 | Оцинкованная рулонная сталь толщиной 0,55 мм шириной 1250 мм по ГОСТ 19904-90 изготовленная по ГОСТ 14918-80 | ОЦ 0,55х1250 | ГОСТ 14918-80; ГОСТ 19904-90 | т | 0.106 | 2020-02-26 17:11
49 | Сталь оцинкованная рулонная ОЦ 0,55х1250 | Оцинкованная рулонная сталь толщиной 0,55 мм шириной 1250 мм по ГОСТ 19904-90 изготовленная по ГОСТ 14918-80 | ОЦ 0,55х1250 | ГОСТ 14918-80; ГОСТ 19904-90 | т | 1.448 | 2020-04-27 17:11
50 | Сталь оцинкованная рулонная ОЦ 0,8х1250 | Оцинкованная рулонная сталь толщиной 0,8 мм шириной 1250 мм по ГОСТ 19904-90 изготовленная по ГОСТ 14918-80 | ОЦ 0,8х1250 | ГОСТ 14918-80; ГОСТ 19904-90 | т | 0.08 | 2020-02-18 17:11
51 | Сталь оцинкованная рулонная ОЦ 0,8х1250 | Оцинкованная рулонная сталь толщиной 0,8 мм шириной 1250 мм по ГОСТ 19904-90 изготовленная по ГОСТ 14918-80 | ОЦ 0,8х1250 | ГОСТ 14918-80; ГОСТ 19904-90 | т | 0.06 | 2020-02-18 17:11
52 | Полоса стальная 4х40/Ст3пс | Полоса горячекатанная размером 4х40мм по ГОСТ 103-2006 из стали марки Ст3пс изготовленная по ГОСТ 535-2005 | 4х40/Ст3пс | ГОСТ 103-2006; ГОСТ 535-2005 | т | 0.1 | 2020-01-01 17:11
53 | Круг стальной 100/Ст.45 | Прокат горячекатаный круглый диаметром 100 мм по ГОСТ 2590-2006 из стали марки 45 изготовленный по ГОСТ 1050-2013 | 100/Ст.45 | ГОСТ 1050-2013; ГОСТ 2590-2006 | т | 0.164 | 2020-03-01 17:13
54 | Круг стальной 40/Ст.45 | Прокат горячекатаный круглый диаметром 40 мм по ГОСТ 2590-2006 из стали марки 45 изготовленный по ГОСТ 1050-2013 | 40/Ст.45 | ГОСТ 1050-2013; ГОСТ 2590-2006 | т | 0.051 | 2020-03-01 17:13
55 | Круг стальной 70/Ст.45 | Прокат горячекатаный круглый диаметром 70 мм по ГОСТ 2590-2006 из стали марки 45 изготовленный по ГОСТ 1050-2013 | 70/Ст.45 | ГОСТ 1050-2013; ГОСТ 2590-2006 | т | 0.085 | 2020-03-01 17:13
56 | Круг стальной 70/40Х | Прокат горячекатаный круглый диаметром 70 мм по ГОСТ 2590-2006 из стали марки 40Х изготовленный по ГОСТ 4543-71 | 70/40Х | ГОСТ 4543-71; ГОСТ 2590-2006 | т | 0.09 | 2020-03-01 17:13
57 | Круг стальной 20/30Х13 | Прокат горячекатаный круглый диаметром 20 мм по ГОСТ 2590-2006 из стали марки 30Х13 изготовленный по ГОСТ 5949-75 | 20/30Х13 | ГОСТ 5949-75; ГОСТ 2590-2006 | т | 0.0245 | 2020-03-01 17:13
58 | Уголок стальной 25х25х4/Ст3пс | Прокат горячекатаный угловой равнополочный размером 25х25х4 по ГОСТ 8509-93 из стали марки Ст3пс изготовленный по ГОСТ 535-2005 | 25х25х4/Ст3пс | ГОСТ 8509-93; ГОСТ 8509-93 | т | 0.04 | 2020-03-01 17:13
59 | Уголок стальной 40х40х4/Ст3пс | Прокат горячекатаный угловой равнополочный размером 40х40х4 по ГОСТ 8509-93 из стали марки Ст3пс изготовленный по ГОСТ 535-2005 | 40х40х4/Ст3пс | ГОСТ 8509-93; ГОСТ 8509-93 | т | 0.072 | 2020-03-01 17:13
60 | Лист стальной 4/Ст3сп(Ст3пс) | Прокат листовой горячекатаный толщиной 4 мм по ГОСТ 19903-2015 из стали марки Ст3сп(Ст3пс) изготовленный по ГОСТ 14637-89 | 4/Ст3сп(Ст3пс) | ГОСТ 14637-89; ГОСТ 19903-2015 | т | 0.1 | 2020-03-01 17:13
61 | Лист стальной 2/ОК360В-Ст3сп(Ст3пс) | Прокат листовой горячекатаный толщиной 2 мм по ГОСТ 19903-2015 класса прочности ОК360В из стали марки Ст3сп(Ст3пс) изготовленный по ГОСТ 16523-97 | 2/ОК360В-Ст3сп(Ст3пс) | ГОСТ 16523-97; ГОСТ 19903-2015 | т | 0.1 | 2020-03-01 17:13
62 | Сталь оцинкованная рулонная ОЦ 0,55х1250 | Оцинкованная рулонная сталь толщиной 0,55 мм шириной 1250 мм по ГОСТ 19904-90 изготовленная по ГОСТ 14918-80 | ОЦ 0,55х1250 | ГОСТ 14918-80; ГОСТ 19904-90 | т | 0.804 | 2020-02-12 17:13
Лот 3. Общее название продукции: Поставка листового и сортового металлопроката для нужд филиала "Смоленская ГРЭС" ПАО «Юнипро». Срок поставки: см.таблицу
№ п/п | Наименование МТР | Марка, типоразмер и т.п. | Полное описание | ГОСТ, ТУ | Ед.изм. | Количество, ед | Срок поставки
1 | Уголок стальной 40х40х4/Ст3пс | Прокат горячекатаный угловой равнополочный размером 40х40х4 по ГОСТ 8509-93 из стали марки Ст3пс изготовленный по ГОСТ 535-2005 | 40х40х4/Ст3пс | ГОСТ 8509-93; ГОСТ 8509-93 | т | 0.3 | 2020-02-01 17:16
2 | Лист стальной 1,5/ОК360В-Ст3сп(Ст3пс) | Прокат листовой горячекатаный толщиной 1,5 мм по ГОСТ 19903-2015 класса прочности ОК360В из стали марки Ст3сп(Ст3пс) изготовленный по ГОСТ 16523-97 | 1,5/ОК360В-Ст3сп(Ст3пс) | ГОСТ 16523-97; ГОСТ 19903-2015 | т | 0.3 | 2020-02-01 17:16
3 | Проволока 6 12Х1МФ | Проволока 6 12Х1МФ |  | НД Производителя | кг | 1165 | 2020-01-01 17:16
4 | Сталь оцинкованная рулонная ОЦ 0,55х1250 | Оцинкованная рулонная сталь толщиной 0,55 мм шириной 1250 мм по ГОСТ 19904-90 изготовленная по ГОСТ 14918-80 | ОЦ 0,55х1250 | ГОСТ 14918-80; ГОСТ 19904-90 | т | 6.5329 | 2020-01-01 17:16
5 | Круг стальной 20/12Х18Н10Т | Прокат горячекатаный круглый диаметром 20 мм по ГОСТ 2590-2006 из стали марки 12Х18Н10Т изготовленный по ГОСТ 5949-75 | 20/12Х18Н10Т | ГОСТ 5949-75; ГОСТ 2590-2006 | т | 0.79974 | 2020-02-01 17:16
6 | Уголок стальной 50х50х5/Ст3пс | Прокат горячекатаный угловой равнополочный размером 50х50х5 по ГОСТ 8509-93 из стали марки Ст3пс изготовленный по ГОСТ 535-2005 | 50х50х5/Ст3пс | ГОСТ 8509-93; ГОСТ 8509-93 | т | 4.18 | 2020-01-01 17:16
7 | Швеллер стальной 10У/Ст3пс | Швеллер горячекатаный с уклоном внутренних граней полок номер 10У по ГОСТ 8240-97 из стали марки Ст3пс изготовленный по ГОСТ 535-2005 | 10У/Ст3пс | ГОСТ 535-2005; ГОСТ 8240-97 | т | 1.744 | 2020-04-01 17:16
8 | Швеллер стальной 14У/Ст3пс | Швеллер горячекатаный с уклоном внутренних граней полок номер 14У по ГОСТ 8240-97 из стали марки Ст3пс изготовленный по ГОСТ 535-2005 | 14У/Ст3пс | ГОСТ 535-2005; ГОСТ 8240-97 | т | 4.482 | 2020-02-01 17:16
9 | Швеллер стальной 16У/Ст3пс | Швеллер горячекатаный с уклоном внутренних граней полок номер 16У по ГОСТ 8240-97 из стали марки Ст3пс изготовленный по ГОСТ 535-2005 | 16У/Ст3пс | ГОСТ 535-2005; ГОСТ 8240-97 | т | 1.2 | 2020-02-01 17:16
10 | Швеллер стальной 6,5П/Ст3пс | Швеллер горячекатаный с параллельными гранями полок номер 6,5П по ГОСТ 8240-97 из стали марки Ст3пс изготовленный по ГОСТ 535-2005 | 6,5П/Ст3пс | ГОСТ 535-2005; ГОСТ 8240-97 | т | 0.1 | 2020-04-01 17:16
11 | Швеллер стальной 8П/Ст3пс | Швеллер горячекатаный с параллельными гранями полок номер 8П по ГОСТ 8240-97 из стали марки Ст3пс изготовленный по ГОСТ 535-2005 | 8П/Ст3пс | ГОСТ 535-2005; ГОСТ 8240-97 | т | 0.557 | 2020-02-01 17:16
12 | Лист стальной 3/ОК360В-Ст3сп(Ст3пс) | Прокат листовой горячекатаный толщиной 3 мм по ГОСТ 19903-2015 класса прочности ОК360В из стали марки Ст3сп(Ст3пс) изготовленный по ГОСТ 16523-97 | 3/ОК360В-Ст3сп(Ст3пс) | ГОСТ 16523-97; ГОСТ 19903-2015 | т | 11.525 | 2020-02-01 17:16
13 | Лист стальной 5/12Х1МФ | Прокат листовой горячекатаный толщиной 5 мм по ГОСТ 19903-2015 из стали марки 12Х1МФ изготовленный по ГОСТ 5520-79 | 5/12Х1МФ | ГОСТ 5520-79; ГОСТ 19903-2015 | т | 0.691 | 2020-02-01 17:16
14 | Швеллер стальной 12П/Ст3пс | Швеллер горячекатаный с параллельными гранями полок номер 12П по ГОСТ 8240-97 из стали марки Ст3пс изготовленный по ГОСТ 535-2005 | 12П/Ст3пс | ГОСТ 535-2005; ГОСТ 8240-97 | т | 0.1 | 2020-02-01 17:16
15 | Лист стальной 16/Ст3сп(Ст3пс) | Прокат листовой горячекатаный толщиной 16 мм по ГОСТ 19903-2015 из стали марки Ст3сп(Ст3пс) изготовленный по ГОСТ 14637-89 | 16/Ст3сп(Ст3пс) | ГОСТ 14637-89; ГОСТ 19903-2015 | т | 0.6 | 2020-06-01 17:16
16 | Лист стальной 6/Ст3сп(Ст3пс) | Прокат листовой горячекатаный толщиной 6 мм по ГОСТ 19903-2015 из стали марки Ст3сп(Ст3пс) изготовленный по ГОСТ 14637-89 | 6/Ст3сп(Ст3пс) | ГОСТ 14637-89; ГОСТ 19903-2015 | т | 1.114 | 2020-06-01 17:16
17 | Лист стальной 10/12Х1МФ | Прокат листовой горячекатаный толщиной 10 мм по ГОСТ 19903-2015 из стали марки 12Х1МФ изготовленный по ГОСТ 5520-79 | 10/12Х1МФ | ГОСТ 5520-79; ГОСТ 19903-2015 | т | 1.6 | 2020-06-01 17:16
18 | Лист стальной 8/12Х1МФ | Прокат листовой горячекатаный толщиной 8 мм по ГОСТ 19903-2015 из стали марки 12Х1МФ изготовленный по ГОСТ 5520-79 | 8/12Х1МФ | ГОСТ 5520-79; ГОСТ 19903-2015 | т | 0.201 | 2020-06-01 17:16
19 | Лист стальной 6/12Х18Н10Т | Прокат листовой горячекатаный толщиной 6 мм по ГОСТ 19903-2015 из стали марки 12Х18Н10Т изготовленный по ГОСТ 7350-77 | 6/12Х18Н10Т | ГОСТ 7350-77; ГОСТ 19903-2015 | т | 0.1 | 2020-06-01 17:16
20 | Швеллер стальной 12У/Ст3пс | Швеллер горячекатаный с уклоном внутренних граней полок номер 12У по ГОСТ 8240-97 из стали марки Ст3пс изготовленный по ГОСТ 535-2005 | 12У/Ст3пс | ГОСТ 535-2005; ГОСТ 8240-97 | т | 0.3 | 2020-06-01 17:16
21 | Швеллер стальной 8У/Ст3пс | Швеллер горячекатаный с уклоном внутренних граней полок номер 8У по ГОСТ 8240-97 из стали марки Ст3пс изготовленный по ГОСТ 535-2005 | 8У/Ст3пс | ГОСТ 535-2005; ГОСТ 8240-97 | т | 0.15 | 2020-06-01 17:16
22 | Круг стальной 5/12Х1МФ | Прокат горячекатаный круглый диаметром 5 мм по ГОСТ 2590-2006 из стали марки 12Х1МФ изготовленный по ГОСТ 20072-74 | 5/12Х1МФ | ГОСТ 20072-74; ГОСТ 2590-2006 | т | 0.1 | 2020-06-01 17:16
23 | Круг стальной 80/Ст.45 | Прокат горячекатаный круглый диаметром 80 мм по ГОСТ 2590-2006 из стали марки 45 изготовленный по ГОСТ 1050-2013 | 80/Ст.45 | ГОСТ 1050-2013; ГОСТ 2590-2006 | т | 0.219 | 2020-02-01 17:16
24 | Круг стальной 60/40Х | Прокат горячекатаный круглый диаметром 60 мм по ГОСТ 2590-2006 из стали марки 40Х изготовленный по ГОСТ 4543-71 | 60/40Х | ГОСТ 4543-71; ГОСТ 2590-2006 | т | 0.14 | 2020-02-01 17:16
25 | Круг стальной 18/Ст3пс | Прокат горячекатаный круглый диаметром 18 мм по ГОСТ 2590-2006 из стали марки Ст3пс изготовленный по ГОСТ 535-2005 | 18/Ст3пс | ГОСТ 535-2005; ГОСТ 2590-2006 | т | 0.077 | 2020-02-01 17:16
26 | Круг стальной 20/Ст3пс | Прокат горячекатаный круглый диаметром 20 мм по ГОСТ 2590-2006 из стали марки Ст3пс изготовленный по ГОСТ 535-2005 | 20/Ст3пс | ГОСТ 535-2005; ГОСТ 2590-2006 | т | 0.19 | 2020-02-01 17:16
27 | Круг стальной 30/Ст3пс | Прокат горячекатаный круглый диаметром 30 мм по ГОСТ 2590-2006 из стали марки Ст3пс изготовленный по ГОСТ 535-2005 | 30/Ст3пс | ГОСТ 535-2005; ГОСТ 2590-2006 | т | 0.274 | 2020-02-01 17:16
28 | Шестигранник стальной 75/Ст.35 | Прокат горячекатаный шестигранный с диаметром вписанного круга 75мм по ГОСТ 2879-2006 из стали марки 35 изготовленный по ГОСТ 1050-2013 | 75/Ст.35 | ГОСТ 2879-2006; ГОСТ 1050-2013 | т | 0.095 | 2020-02-01 17:16
29 | Лист стальной 10/Ст3сп(Ст3пс) | Прокат листовой горячекатаный толщиной 10 мм по ГОСТ 19903-2015 из стали марки Ст3сп(Ст3пс) изготовленный по ГОСТ 14637-89 | 10/Ст3сп(Ст3пс) | ГОСТ 14637-89; ГОСТ 19903-2015 | т | 0.7001 | 2020-01-01 17:16
30 | Лист стальной 4/Ст3сп(Ст3пс) | Прокат листовой горячекатаный толщиной 4 мм по ГОСТ 19903-2015 из стали марки Ст3сп(Ст3пс) изготовленный по ГОСТ 14637-89 | 4/Ст3сп(Ст3пс) | ГОСТ 14637-89; ГОСТ 19903-2015 | т | 2.27 | 2020-01-01 17:17
31 | Лист стальной 5/Ст3сп(Ст3пс) | Прокат листовой горячекатаный толщиной 5 мм по ГОСТ 19903-2015 из стали марки Ст3сп(Ст3пс) изготовленный по ГОСТ 14637-89 | 5/Ст3сп(Ст3пс) | ГОСТ 14637-89; ГОСТ 19903-2015 | т | 1.95 | 2020-01-01 17:17
32 | Лист стальной 6/Ст3сп(Ст3пс) | Прокат листовой горячекатаный толщиной 6 мм по ГОСТ 19903-2015 из стали марки Ст3сп(Ст3пс) изготовленный по ГОСТ 14637-89 | 6/Ст3сп(Ст3пс) | ГОСТ 14637-89; ГОСТ 19903-2015 | т | 2.47 | 2020-01-01 17:17
33 | Лист стальной 8/Ст3сп(Ст3пс) | Прокат листовой горячекатаный толщиной 8 мм по ГОСТ 19903-2015 из стали марки Ст3сп(Ст3пс) изготовленный по ГОСТ 14637-89 | 8/Ст3сп(Ст3пс) | ГОСТ 14637-89; ГОСТ 19903-2015 | т | 2.2996 | 2020-01-01 17:17
34 | Лист стальной 3/ОК360В-Ст3сп(Ст3пс) | Прокат листовой горячекатаный толщиной 3 мм по ГОСТ 19903-2015 класса прочности ОК360В из стали марки Ст3сп(Ст3пс) изготовленный по ГОСТ 16523-97 | 3/ОК360В-Ст3сп(Ст3пс) | ГОСТ 16523-97; ГОСТ 19903-2015 | т | 10.725 | 2020-01-01 17:17
35 | Лист стальной 20/12Х18Н10Т | Прокат листовой горячекатаный толщиной 20 мм по ГОСТ 19903-2015 из стали марки 12Х18Н10Т изготовленный по ГОСТ 7350-77 | 20/12Х18Н10Т | ГОСТ 7350-77; ГОСТ 19903-2015 | т | 1.07 | 2020-02-01 17:17
36 | Лист стальной 8/12Х18Н10Т | Прокат листовой горячекатаный толщиной 8 мм по ГОСТ 19903-2015 из стали марки 12Х18Н10Т изготовленный по ГОСТ 7350-77 | 8/12Х18Н10Т | ГОСТ 7350-77; ГОСТ 19903-2015 | т | 0.565 | 2020-02-01 17:17
37 | Круг стальной 32/Ст.20 | Прокат горячекатаный круглый диаметром 32 мм по ГОСТ 2590-2006 из стали марки 20 изготовленный по ГОСТ 1050-2013 | 32/Ст.20 | ГОСТ 1050-2013; ГОСТ 2590-2006 | т | 0.1 | 2020-01-01 17:17
38 | Круг стальной 14/Ст3пс | Прокат горячекатаный круглый диаметром 14 мм по ГОСТ 2590-2006 из стали марки Ст3пс изготовленный по ГОСТ 535-2005 | 14/Ст3пс | ГОСТ 535-2005; ГОСТ 2590-2006 | т | 0.02 | 2020-01-01 17:17
39 | Круг стальной 8/Ст3пс | Прокат горячекатаный круглый диаметром 8 мм по ГОСТ 2590-2006 из стали марки Ст3пс изготовленный по ГОСТ 535-2005 | 8/Ст3пс | ГОСТ 535-2005; ГОСТ 2590-2006 | т | 0.03 | 2020-01-01 17:17
40 | Шестигранник стальной 65/Ст.35 | Прокат горячекатаный шестигранный с диаметром вписанного круга 65мм по ГОСТ 2879-2006 из стали марки 35 изготовленный по ГОСТ 1050-2013 | 65/Ст.35 | ГОСТ 2879-2006; ГОСТ 1050-2013 | т | 0.107 | 2020-01-01 17:17
41 | Уголок стальной 32х32х4/Ст3пс | Прокат горячекатаный угловой равнополочный размером 32х32х4 по ГОСТ 8509-93 из стали марки Ст3пс изготовленный по ГОСТ 535-2005 | 32х32х4/Ст3пс | ГОСТ 8509-93; ГОСТ 8509-93 | т | 0.07001 | 2020-01-01 17:17
42 | Уголок стальной 50х50х5/Ст3пс | Прокат горячекатаный угловой равнополочный размером 50х50х5 по ГОСТ 8509-93 из стали марки Ст3пс изготовленный по ГОСТ 535-2005 | 50х50х5/Ст3пс | ГОСТ 8509-93; ГОСТ 8509-93 | т | 1.5 | 2020-01-01 17:17
43 | Уголок стальной 63х63х5/Ст3пс | Прокат горячекатаный угловой равнополочный размером 63х63х5 по ГОСТ 8509-93 из стали марки Ст3пс изготовленный по ГОСТ 535-2005 | 63х63х5/Ст3пс | ГОСТ 8509-93; ГОСТ 8509-93 | т | 0.25 | 2020-01-01 17:17
44 | Швеллер стальной 12У/Ст3пс | Швеллер горячекатаный с уклоном внутренних граней полок номер 12У по ГОСТ 8240-97 из стали марки Ст3пс изготовленный по ГОСТ 535-2005 | 12У/Ст3пс | ГОСТ 535-2005; ГОСТ 8240-97 | т | 0.55 | 2020-01-01 17:17
45 | Лист стальной 1,5/ОК360В-Ст3сп(Ст3пс) | Прокат листовой горячекатаный толщиной 1,5 мм по ГОСТ 19903-2015 класса прочности ОК360В из стали марки Ст3сп(Ст3пс) изготовленный по ГОСТ 16523-97 | 1,5/ОК360В-Ст3сп(Ст3пс) | ГОСТ 16523-97; ГОСТ 19903-2015 | т | 0.368 | 2020-01-01 17:17
46 | Лист стальной 2/ОК360В-Ст3сп(Ст3пс) | Прокат листовой горячекатаный толщиной 2 мм по ГОСТ 19903-2015 класса прочности ОК360В из стали марки Ст3сп(Ст3пс) изготовленный по ГОСТ 16523-97 | 2/ОК360В-Ст3сп(Ст3пс) | ГОСТ 16523-97; ГОСТ 19903-2015 | т | 0.47 | 2020-01-01 17:17
47 | Лист стальной 2/12Х18Н10Т | Прокат листовой горячекатаный толщиной 2 мм по ГОСТ 19903-2015 из стали марки 12Х18Н10Т изготовленный по ГОСТ 5582-75 | 2/12Х18Н10Т | ГОСТ 5582-75; ГОСТ 19903-2015 | т | 0.2 | 2020-01-01 17:17
48 | Лист стальной рифленый 5/Ст3пс | Лист горячекатаный из стали марки Ст3пс по ГОСТ 380 с односторонним рифлением (ромб/чечевичн) толщиной 5 мм изготовленный по ГОСТ 8568-77 | 5/Ст3пс | ГОСТ 8568-77 | т | 1.3051 | 2020-01-01 17:17
49 | Проволока 6 12Х1МФ | Проволока 6 12Х1МФ |  | НД Производителя | кг | 1500 | 2020-01-01 17:17
50 | Лист просечно-вытяжной ПВ-406/Ст3пс | Лист стальной просечно-вытяжной марки 406 (толщина заготовки 4 мм величина подачи 6 мм) из стали марки Ст3пс по ГОСТ 380-2005 | ПВ-406/Ст3пс | НД Производителя | т | 0.8 | 2020-01-10 17:17
51 | Круг стальной 90/Ст.45 | Прокат горячекатаный круглый диаметром 90 мм по ГОСТ 2590-2006 из стали марки 45 изготовленный по ГОСТ 1050-2013 | 90/Ст.45 | ГОСТ 1050-2013; ГОСТ 2590-2006 | т | 0.3 | 2020-01-10 17:17
52 | Круг стальной 100/Ст.20 | Прокат горячекатаный круглый диаметром 100 мм по ГОСТ 2590-2006 из стали марки 20 изготовленный по ГОСТ 1050-2013 | 100/Ст.20 | ГОСТ 1050-2013; ГОСТ 2590-2006 | т | 0.37 | 2020-02-01 17:17
53 | Швеллер стальной 20У/Ст3пс | Швеллер горячекатаный с уклоном внутренних граней полок номер 20У по ГОСТ 8240-97 из стали марки Ст3пс изготовленный по ГОСТ 535-2005 | 20У/Ст3пс | ГОСТ 535-2005; ГОСТ 8240-97 | т | 0.15 | 2020-02-01 17:17
54 | Круг стальной 10/12Х18Н10Т | Прокат горячекатаный круглый диаметром 10 мм по ГОСТ 2590-2006 из стали марки 12Х18Н10Т изготовленный по ГОСТ 5949-75 | 10/12Х18Н10Т | ГОСТ 5949-75; ГОСТ 2590-2006 | т | 0.021 | 2020-02-01 17:17
55 | Круг стальной 30/12Х18Н10Т | Прокат горячекатаный круглый диаметром 30 мм по ГОСТ 2590-2006 из стали марки 12Х18Н10Т изготовленный по ГОСТ 5949-75 | 30/12Х18Н10Т | ГОСТ 5949-75; ГОСТ 2590-2006 | т | 0.135 | 2020-02-01 17:17
56 | Швеллер стальной 5П/Ст3пс | Швеллер горячекатаный с параллельными гранями полок номер 5П по ГОСТ 8240-97 из стали марки Ст3пс изготовленный по ГОСТ 535-2005 | 5П/Ст3пс | ГОСТ 535-2005; ГОСТ 8240-97 | т | 0.11 | 2020-01-01 17:17
57 | Круг стальной 10/Ст.20 | Прокат горячекатаный круглый диаметром 10 мм по ГОСТ 2590-2006 из стали марки 20 изготовленный по ГОСТ 1050-2013 | 10/Ст.20 | ГОСТ 1050-2013; ГОСТ 2590-2006 | т | 0.02 | 2020-03-01 17:17
58 | Круг стальной 16/Ст.20 | Прокат горячекатаный круглый диаметром 16 мм по ГОСТ 2590-2006 из стали марки 20 изготовленный по ГОСТ 1050-2013 | 16/Ст.20 | ГОСТ 1050-2013; ГОСТ 2590-2006 | т | 0.106 | 2020-02-26 17:17
59 | Круг стальной 20/Ст.20 | Прокат горячекатаный круглый диаметром 20 мм по ГОСТ 2590-2006 из стали марки 20 изготовленный по ГОСТ 1050-2013 | 20/Ст.20 | ГОСТ 1050-2013; ГОСТ 2590-2006 | т | 0.088 | 2020-03-27 17:17
60 | Швеллер стальной 12У/Ст3пс | Швеллер горячекатаный с уклоном внутренних граней полок номер 12У по ГОСТ 8240-97 из стали марки Ст3пс изготовленный по ГОСТ 535-2005 | 12У/Ст3пс | ГОСТ 535-2005; ГОСТ 8240-97 | т | 0.125 | 2020-03-27 17:17
61 | Швеллер стальной 16У/Ст3пс | Швеллер горячекатаный с уклоном внутренних граней полок номер 16У по ГОСТ 8240-97 из стали марки Ст3пс изготовленный по ГОСТ 535-2005 | 16У/Ст3пс | ГОСТ 535-2005; ГОСТ 8240-97 | т | 0.17 | 2020-03-27 17:17
62 | Лист стальной 8/Ст3сп(Ст3пс) | Прокат листовой горячекатаный толщиной 8 мм по ГОСТ 19903-2015 из стали марки Ст3сп(Ст3пс) изготовленный по ГОСТ 14637-89 | 8/Ст3сп(Ст3пс) | ГОСТ 14637-89; ГОСТ 19903-2015 | т | 0.561 | 2020-03-27 17:17
63 | Уголок стальной 50х50х5/Ст3пс | Прокат горячекатаный угловой равнополочный размером 50х50х5 по ГОСТ 8509-93 из стали марки Ст3пс изготовленный по ГОСТ 535-2005 | 50х50х5/Ст3пс | ГОСТ 8509-93; ГОСТ 8509-93 | т | 0.15 | 2020-02-26 17:17
64 | Круг стальной 18/Ст3пс | Прокат горячекатаный круглый диаметром 18 мм по ГОСТ 2590-2006 из стали марки Ст3пс изготовленный по ГОСТ 535-2005 | 18/Ст3пс | ГОСТ 535-2005; ГОСТ 2590-2006 | т | 0.06 | 2020-05-27 17:17
65 | Уголок стальной 35х35х4/Ст3пс | Прокат горячекатаный угловой равнополочный размером 35х35х4 по ГОСТ 8509-93 из стали марки Ст3пс изготовленный по ГОСТ 535-2005 | 35х35х4/Ст3пс | ГОСТ 8509-93; ГОСТ 8509-93 | т | 0.3 | 2020-01-01 17:17
66 | Лист стальной 4/Ст3сп(Ст3пс) | Прокат листовой горячекатаный толщиной 4 мм по ГОСТ 19903-2015 из стали марки Ст3сп(Ст3пс) изготовленный по ГОСТ 14637-89 | 4/Ст3сп(Ст3пс) | ГОСТ 14637-89; ГОСТ 19903-2015 | т | 0.06 | 2020-01-01 17:17
67 | Круг стальной 16/Ст3пс | Прокат горячекатаный круглый диаметром 16 мм по ГОСТ 2590-2006 из стали марки Ст3пс изготовленный по ГОСТ 535-2005 | 16/Ст3пс | ГОСТ 535-2005; ГОСТ 2590-2006 | т | 0.36 | 2020-04-27 17:17
68 | Круг стальной 20/Ст3пс | Прокат горячекатаный круглый диаметром 20 мм по ГОСТ 2590-2006 из стали марки Ст3пс изготовленный по ГОСТ 535-2005 | 20/Ст3пс | ГОСТ 535-2005; ГОСТ 2590-2006 | т | 0.147 | 2020-04-27 17:17
69 | Лист стальной 8/Ст3сп(Ст3пс) | Прокат листовой горячекатаный толщиной 8 мм по ГОСТ 19903-2015 из стали марки Ст3сп(Ст3пс) изготовленный по ГОСТ 14637-89 | 8/Ст3сп(Ст3пс) | ГОСТ 14637-89; ГОСТ 19903-2015 | т | 0.176 | 2020-04-27 17:17
70 | Лист просечно-вытяжной ПВ-406/Ст3пс | Лист стальной просечно-вытяжной марки 406 (толщина заготовки 4 мм величина подачи 6 мм) из стали марки Ст3пс по ГОСТ 380-2005 | ПВ-406/Ст3пс | НД Производителя | т | 0.062 | 2020-04-27 17:17
71 | Швеллер стальной 10П/Ст3пс | Швеллер горячекатаный с параллельными гранями полок номер 10П по ГОСТ 8240-97 из стали марки Ст3пс изготовленный по ГОСТ 535-2005 | 10П/Ст3пс | ГОСТ 535-2005; ГОСТ 8240-97 | т | 0.35 | 2020-06-27 17:17
72 | Сталь оцинкованная рулонная ОЦ 0,55х1250 | Оцинкованная рулонная сталь толщиной 0,55 мм шириной 1250 мм по ГОСТ 19904-90 изготовленная по ГОСТ 14918-80 | ОЦ 0,55х1250 | ГОСТ 14918-80; ГОСТ 19904-90 | т | 1.993 | 2020-06-01 17:17
73 | Круг стальной 16/Ст3пс | Прокат горячекатаный круглый диаметром 16 мм по ГОСТ 2590-2006 из стали марки Ст3пс изготовленный по ГОСТ 535-2005 | 16/Ст3пс | ГОСТ 535-2005; ГОСТ 2590-2006 | т | 0.67 | 2020-06-01 17:17
74 | Круг стальной 45/Ст.20 | Прокат горячекатаный круглый диаметром 45 мм по ГОСТ 2590-2006 из стали марки 20 изготовленный по ГОСТ 1050-2013 | 45/Ст.20 | ГОСТ 1050-2013; ГОСТ 2590-2006 | т | 0.082 | 2020-06-01 17:17
75 | Лист стальной рифленый 3/Ст3пс | Лист горячекатаный из стали марки Ст3пс по ГОСТ 380 с односторонним рифлением (ромб/чечевичн) толщиной 3 мм изготовленный по ГОСТ 8568-77 | 3/Ст3пс | ГОСТ 8568-77 | т | 0.07 | 2020-01-01 17:17
76 | Шестигранник стальной 17/Ст.35 | Прокат горячекатаный шестигранный с диаметром вписанного круга 17мм по ГОСТ 2879-2006 из стали марки 35 изготовленный по ГОСТ 1050-2013 | 17/Ст.35 | ГОСТ 2879-2006; ГОСТ 1050-2013 | т | 0.008 | 2020-01-01 17:17
77 | Шестигранник стальной 19/Ст.35 | Прокат горячекатаный шестигранный с диаметром вписанного круга 19мм по ГОСТ 2879-2006 из стали марки 35 изготовленный по ГОСТ 1050-2013 | 19/Ст.35 | ГОСТ 2879-2006; ГОСТ 1050-2013 | т | 0.01 | 2020-01-01 17:17
78 | Шестигранник стальной 22/Ст.35 | Прокат горячекатаный шестигранный с диаметром вписанного круга 22мм по ГОСТ 2879-2006 из стали марки 35 изготовленный по ГОСТ 1050-2013 | 22/Ст.35 | ГОСТ 2879-2006; ГОСТ 1050-2013 | т | 0.013 | 2020-01-01 17:17
79 | Швеллер стальной 10П/Ст3пс | Швеллер горячекатаный с параллельными гранями полок номер 10П по ГОСТ 8240-97 из стали марки Ст3пс изготовленный по ГОСТ 535-2005 | 10П/Ст3пс | ГОСТ 535-2005; ГОСТ 8240-97 | т | 0.052 | 2020-01-01 17:17
80 | Шестигранник стальной 27/Ст.35 | Прокат горячекатаный шестигранный с диаметром вписанного круга 27мм по ГОСТ 2879-2006 из стали марки 35 изготовленный по ГОСТ 1050-2013 | 27/Ст.35 | ГОСТ 2879-2006; ГОСТ 1050-2013 | т | 0.02 | 2020-01-01 17:17
81 | Лист стальной 1/ОК360В-Ст3сп(Ст3пс) | Прокат листовой горячекатаный толщиной 1 мм по ГОСТ 19903-2015 класса прочности ОК360В из стали марки Ст3сп(Ст3пс) изготовленный по ГОСТ 16523-97 | 1/ОК360В-Ст3сп(Ст3пс) | ГОСТ 16523-97; ГОСТ 19903-2015 | т | 0.071 | 2020-01-01 17:17
82 | Лист стальной 5/Ст3сп(Ст3пс) | Прокат листовой горячекатаный толщиной 5 мм по ГОСТ 19903-2015 из стали марки Ст3сп(Ст3пс) изготовленный по ГОСТ 14637-89 | 5/Ст3сп(Ст3пс) | ГОСТ 14637-89; ГОСТ 19903-2015 | т | 0.353 | 2020-01-01 17:17
83 | Уголок стальной 25х25х3/Ст3пс | Прокат горячекатаный угловой равнополочный размером 25х25х3 по ГОСТ 8509-93 из стали марки Ст3пс изготовленный по ГОСТ 535-2005 | 25х25х3/Ст3пс | ГОСТ 8509-93; ГОСТ 8509-93 | т | 0.023 | 2020-01-01 17:17
84 | Уголок стальной 35х35х4/Ст3пс | Прокат горячекатаный угловой равнополочный размером 35х35х4 по ГОСТ 8509-93 из стали марки Ст3пс изготовленный по ГОСТ 535-2005 | 35х35х4/Ст3пс | ГОСТ 8509-93; ГОСТ 8509-93 | т | 0.032 | 2020-01-01 17:17
85 | Лист стальной 2/ОК360В-Ст3сп(Ст3пс) | Прокат листовой горячекатаный толщиной 2 мм по ГОСТ 19903-2015 класса прочности ОК360В из стали марки Ст3сп(Ст3пс) изготовленный по ГОСТ 16523-97 | 2/ОК360В-Ст3сп(Ст3пс) | ГОСТ 16523-97; ГОСТ 19903-2015 | т | 0.049 | 2020-01-01 17:17
86 | Лист стальной 3/ОК360В-Ст3сп(Ст3пс) | Прокат листовой горячекатаный толщиной 3 мм по ГОСТ 19903-2015 класса прочности ОК360В из стали марки Ст3сп(Ст3пс) изготовленный по ГОСТ 16523-97 | 3/ОК360В-Ст3сп(Ст3пс) | ГОСТ 16523-97; ГОСТ 19903-2015 | т | 0.074 | 2020-01-01 17:17
87 | Круг стальной 10/Ст3пс | Прокат горячекатаный круглый диаметром 10 мм по ГОСТ 2590-2006 из стали марки Ст3пс изготовленный по ГОСТ 535-2005 | 10/Ст3пс | ГОСТ 535-2005; ГОСТ 2590-2006 | т | 0.04 | 2020-01-01 17:17
88 | Круг стальной 12/Ст3пс | Прокат горячекатаный круглый диаметром 12 мм по ГОСТ 2590-2006 из стали марки Ст3пс изготовленный по ГОСТ 535-2005 | 12/Ст3пс | ГОСТ 535-2005; ГОСТ 2590-2006 | т | 0.07 | 2020-01-01 17:17
89 | Круг стальной 16/Ст3пс | Прокат горячекатаный круглый диаметром 16 мм по ГОСТ 2590-2006 из стали марки Ст3пс изготовленный по ГОСТ 535-2005 | 16/Ст3пс | ГОСТ 535-2005; ГОСТ 2590-2006 | т | 0.07 | 2020-01-01 17:17
90 | Круг стальной 20/Ст3пс | Прокат горячекатаный круглый диаметром 20 мм по ГОСТ 2590-2006 из стали марки Ст3пс изготовленный по ГОСТ 535-2005 | 20/Ст3пс | ГОСТ 535-2005; ГОСТ 2590-2006 | т | 0.07 | 2020-01-01 17:17
91 | Уголок стальной 35х35х4/Ст3пс | Прокат горячекатаный угловой равнополочный размером 35х35х4 по ГОСТ 8509-93 из стали марки Ст3пс изготовленный по ГОСТ 535-2005 | 35х35х4/Ст3пс | ГОСТ 8509-93; ГОСТ 8509-93 | т | 0.055 | 2020-01-01 17:17
92 | Уголок стальной 50х50х5/Ст3пс | Прокат горячекатаный угловой равнополочный размером 50х50х5 по ГОСТ 8509-93 из стали марки Ст3пс изготовленный по ГОСТ 535-2005 | 50х50х5/Ст3пс | ГОСТ 8509-93; ГОСТ 8509-93 | т | 0.095 | 2020-01-01 17:17
93 | Лист стальной 3/ОК360В-Ст3сп(Ст3пс) | Прокат листовой горячекатаный толщиной 3 мм по ГОСТ 19903-2015 класса прочности ОК360В из стали марки Ст3сп(Ст3пс) изготовленный по ГОСТ 16523-97 | 3/ОК360В-Ст3сп(Ст3пс) | ГОСТ 16523-97; ГОСТ 19903-2015 | т | 0.15 | 2020-01-01 17:17
94 | Лист стальной 16/12Х18Н10Т | Прокат листовой горячекатаный толщиной 16 мм по ГОСТ 19903-2015 из стали марки 12Х18Н10Т изготовленный по ГОСТ 7350-77 | 16/12Х18Н10Т | ГОСТ 7350-77; ГОСТ 19903-2015 | т | 0.108 | 2020-01-01 17:17
95 | Круг стальной 18/Ст3пс | Прокат горячекатаный круглый диаметром 18 мм по ГОСТ 2590-2006 из стали марки Ст3пс изготовленный по ГОСТ 535-2005 | 18/Ст3пс | ГОСТ 535-2005; ГОСТ 2590-2006 | т | 0.17 | 2020-01-01 17:17
96 | Круг стальной 18/Ст3пс | Прокат горячекатаный круглый диаметром 18 мм по ГОСТ 2590-2006 из стали марки Ст3пс изготовленный по ГОСТ 535-2005 | 18/Ст3пс | ГОСТ 535-2005; ГОСТ 2590-2006 | т | 0.12 | 2020-01-10 17:17
97 | Уголок стальной 50х50х5/Ст3пс | Прокат горячекатаный угловой равнополочный размером 50х50х5 по ГОСТ 8509-93 из стали марки Ст3пс изготовленный по ГОСТ 535-2005 | 50х50х5/Ст3пс | ГОСТ 8509-93; ГОСТ 8509-93 | т | 0.1 | 2020-01-10 17:17
98 | Круг стальной 14/Ст3пс | Прокат горячекатаный круглый диаметром 14 мм по ГОСТ 2590-2006 из стали марки Ст3пс изготовленный по ГОСТ 535-2005 | 14/Ст3пс | ГОСТ 535-2005; ГОСТ 2590-2006 | т | 0.05 | 2020-06-01 17:17
99 | Швеллер стальной 10У/Ст3пс | Швеллер горячекатаный с уклоном внутренних граней полок номер 10У по ГОСТ 8240-97 из стали марки Ст3пс изготовленный по ГОСТ 535-2005 | 10У/Ст3пс | ГОСТ 535-2005; ГОСТ 8240-97 | т | 0.23 | 2020-06-01 17:17
100 | Швеллер стальной 10П/Ст3пс | Швеллер горячекатаный с параллельными гранями полок номер 10П по ГОСТ 8240-97 из стали марки Ст3пс изготовленный по ГОСТ 535-2005 | 10П/Ст3пс | ГОСТ 535-2005; ГОСТ 8240-97 | т | 0.5 | 2020-03-01 17:20
101 | Лист стальной 3/12Х1МФ | Прокат листовой горячекатаный толщиной 3 мм по ГОСТ 19903-2015 из стали марки 12Х1МФ изготовленный по ГОСТ 5520-79 | 3/12Х1МФ | ГОСТ 5520-79; ГОСТ 19903-2015 | т | 0.004 | 2020-03-01 17:20
102 | Сталь оцинкованная рулонная ОЦ 0,55х1250 | Оцинкованная рулонная сталь толщиной 0,55 мм шириной 1250 мм по ГОСТ 19904-90 изготовленная по ГОСТ 14918-80 | ОЦ 0,55х1250 | ГОСТ 14918-80; ГОСТ 19904-90 | т | 1.206 | 2020-04-01 17:20
103 | Швеллер стальной 10У/Ст3пс | Швеллер горячекатаный с уклоном внутренних граней полок номер 10У по ГОСТ 8240-97 из стали марки Ст3пс изготовленный по ГОСТ 535-2005 | 10У/Ст3пс | ГОСТ 535-2005; ГОСТ 8240-97 | т | 0.2 | 2020-03-01 17:20
104 | Уголок стальной 63х63х5/Ст3пс | Прокат горячекатаный угловой равнополочный размером 63х63х5 по ГОСТ 8509-93 из стали марки Ст3пс изготовленный по ГОСТ 535-2005 | 63х63х5/Ст3пс | ГОСТ 8509-93; ГОСТ 8509-93 | т | 0.2 | 2020-03-01 17:20
105 | Швеллер стальной 16У/Ст3пс | Швеллер горячекатаный с уклоном внутренних граней полок номер 16У по ГОСТ 8240-97 из стали марки Ст3пс изготовленный по ГОСТ 535-2005 | 16У/Ст3пс | ГОСТ 535-2005; ГОСТ 8240-97 | т | 1.55 | 2020-05-01 17:20
106 | Швеллер стальной 14У/Ст3пс | Швеллер горячекатаный с уклоном внутренних граней полок номер 14У по ГОСТ 8240-97 из стали марки Ст3пс изготовленный по ГОСТ 535-2005 | 14У/Ст3пс | ГОСТ 535-2005; ГОСТ 8240-97 | т | 2 | 2020-05-01 17:20
107 | Круг стальной 18/Ст3пс | Прокат горячекатаный круглый диаметром 18 мм по ГОСТ 2590-2006 из стали марки Ст3пс изготовленный по ГОСТ 535-2005 | 18/Ст3пс | ГОСТ 535-2005; ГОСТ 2590-2006 | т | 0.2 | 2020-05-01 17:20
108 | Швеллер стальной 12У/Ст3пс | Швеллер горячекатаный с уклоном внутренних граней полок номер 12У по ГОСТ 8240-97 из стали марки Ст3пс изготовленный по ГОСТ 535-2005 | 12У/Ст3пс | ГОСТ 535-2005; ГОСТ 8240-97 | т | 2 | 2020-05-01 17:20
109 | Лист стальной 3/ОК360В-Ст3сп(Ст3пс) | Прокат листовой горячекатаный толщиной 3 мм по ГОСТ 19903-2015 класса прочности ОК360В из стали марки Ст3сп(Ст3пс) изготовленный по ГОСТ 16523-97 | 3/ОК360В-Ст3сп(Ст3пс) | ГОСТ 16523-97; ГОСТ 19903-2015 | т | 3 | 2020-05-01 17:20
110 | Лист стальной 10/12Х1МФ | Прокат листовой горячекатаный толщиной 10 мм по ГОСТ 19903-2015 из стали марки 12Х1МФ изготовленный по ГОСТ 5520-79 | 10/12Х1МФ | ГОСТ 5520-79; ГОСТ 19903-2015 | т | 0.45 | 2020-05-01 17:20
111 | Уголок стальной 50х50х5/Ст3пс | Прокат горячекатаный угловой равнополочный размером 50х50х5 по ГОСТ 8509-93 из стали марки Ст3пс изготовленный по ГОСТ 535-2005 | 50х50х5/Ст3пс | ГОСТ 8509-93; ГОСТ 8509-93 | т | 0.75 | 2020-05-01 17:20
112 | Проволока 6 12Х1МФ | Проволока 6 12Х1МФ |  | НД Производителя | кг | 400 | 2020-05-01 17:20
113 | Лист стальной 8/Ст3сп(Ст3пс) | Прокат листовой горячекатаный толщиной 8 мм по ГОСТ 19903-2015 из стали марки Ст3сп(Ст3пс) изготовленный по ГОСТ 14637-89 | 8/Ст3сп(Ст3пс) | ГОСТ 14637-89; ГОСТ 19903-2015 | т | 0.45 | 2020-05-01 17:20
114 | Лист стальной 6/12Х1МФ | Прокат листовой горячекатаный толщиной 6 мм по ГОСТ 19903-2015 из стали марки 12Х1МФ изготовленный по ГОСТ 5520-79 | 6/12Х1МФ | ГОСТ 5520-79; ГОСТ 19903-2015 | т | 0.45 | 2020-05-01 17:20
115 | Лист стальной 6/12Х17 | Прокат листовой горячекатаный толщиной 6 мм по ГОСТ 19903-2015 из стали марки 12Х17 изготовленный по ГОСТ 7350-77 | 6/12Х17 | ГОСТ 7350-77; ГОСТ 19903-2015 | т | 0.3 | 2020-05-01 17:20
116 | Лист стальной 6/12Х18Н10Т | Прокат листовой горячекатаный толщиной 6 мм по ГОСТ 19903-2015 из стали марки 12Х18Н10Т изготовленный по ГОСТ 7350-77 | 6/12Х18Н10Т | ГОСТ 7350-77; ГОСТ 19903-2015 | т | 0.5 | 2020-05-01 17:20
117 | Лист стальной 3/12Х18Н10Т | Прокат листовой горячекатаный толщиной 3 мм по ГОСТ 19903-2015 из стали марки 12Х18Н10Т изготовленный по ГОСТ 5582-75 | 3/12Х18Н10Т | ГОСТ 5582-75; ГОСТ 19903-2015 | т | 1 | 2020-05-01 17:20
118 | Лист стальной 6/20Х23Н13 | Прокат листовой горячекатаный толщиной 6 мм по ГОСТ 19903-2015 из стали марки 20Х23Н13 изготовленный по ГОСТ 7350-77 | 6/20Х23Н13 | ГОСТ 7350-77; ГОСТ 19903-2015 | т | 0.7 | 2020-05-01 17:20
119 | Лист стальной 10/12Х1МФ | Прокат листовой горячекатаный толщиной 10 мм по ГОСТ 19903-2015 из стали марки 12Х1МФ изготовленный по ГОСТ 5520-79 | 10/12Х1МФ | ГОСТ 5520-79; ГОСТ 19903-2015 | т | 0.3 | 2020-05-01 17:20
120 | Лист стальной 8/20Х23Н13 | Прокат листовой горячекатаный толщиной 8 мм по ГОСТ 19903-2015 из стали марки 20Х23Н13 изготовленный по ГОСТ 7350-77 | 8/20Х23Н13 | ГОСТ 7350-77; ГОСТ 19903-2015 | т | 0.5 | 2020-05-01 17:20
121 | Лист стальной 10/Ст3сп(Ст3пс) | Прокат листовой горячекатаный толщиной 10 мм по ГОСТ 19903-2015 из стали марки Ст3сп(Ст3пс) изготовленный по ГОСТ 14637-89 | 10/Ст3сп(Ст3пс) | ГОСТ 14637-89; ГОСТ 19903-2015 | т | 0.2 | 2020-05-01 17:20
122 | Двутавр стальной 14Б1/Ст3пс | Двутавр горячекатаный с параллельными гранями полок номер 14Б1 по ГОСТ 26020-83 из стали марки Ст3пс изготовленный по ГОСТ 535-2005 | 14Б1/Ст3пс | ГОСТ 535-2005; ГОСТ 26020-83 | т | 1.5 | 2020-05-01 17:20
123 | Двутавр стальной 12Б1/Ст3пс | Двутавр горячекатаный с параллельными гранями полок номер 12Б1 по ГОСТ 26020-83 из стали марки Ст3пс изготовленный по ГОСТ 535-2005 | 12Б1/Ст3пс | ГОСТ 535-2005; ГОСТ 26020-83 | т | 1.2 | 2020-05-01 17:20
124 | Сталь оцинкованная рулонная ОЦ 0,55х1250 | Оцинкованная рулонная сталь толщиной 0,55 мм шириной 1250 мм по ГОСТ 19904-90 изготовленная по ГОСТ 14918-80 | ОЦ 0,55х1250 | ГОСТ 14918-80; ГОСТ 19904-90 | т | 0.078 | 2020-05-01 17:20
Лот 4. Общее название продукции: Поставка листового и сортового металлопроката для нужд филиала "Яйвинская ГРЭС" ПАО «Юнипро». Срок поставки: см.таблицу
№ п/п | Наименование МТР | Марка, типоразмер и т.п. | Полное описание | ГОСТ, ТУ | Ед.изм. | Количество, ед | Срок поставки
1 | Круг стальной 40/Ст.20 | Прокат горячекатаный круглый диаметром 40 мм по ГОСТ 2590-2006 из стали марки 20 изготовленный по ГОСТ 1050-2013 | 40/Ст.20 | ГОСТ 1050-2013; ГОСТ 2590-2006 | т | 0.03 | 2020-03-27 17:30
2 | Круг стальной 40/Ст.45 | Прокат горячекатаный круглый диаметром 40 мм по ГОСТ 2590-2006 из стали марки 45 изготовленный по ГОСТ 1050-2013 | 40/Ст.45 | ГОСТ 1050-2013; ГОСТ 2590-2006 | т | 0.08 | 2020-05-04 17:30
3 | Круг стальной 50/Ст.35 | Прокат горячекатаный круглый диаметром 50 мм по ГОСТ 2590-2006 из стали марки 35 изготовленный по ГОСТ 1050-2013 | 50/Ст.35 | ГОСТ 1050-2013; ГОСТ 2590-2006 | т | 0.018 | 2020-05-04 17:30
4 | Круг стальной 70/Ст.20 | Прокат горячекатаный круглый диаметром 70 мм по ГОСТ 2590-2006 из стали марки 20 изготовленный по ГОСТ 1050-2013 | 70/Ст.20 | ГОСТ 1050-2013; ГОСТ 2590-2006 | т | 0.037 | 2020-03-27 17:30
5 | Круг стальной 80/Ст.20 | Прокат горячекатаный круглый диаметром 80 мм по ГОСТ 2590-2006 из стали марки 20 изготовленный по ГОСТ 1050-2013 | 80/Ст.20 | ГОСТ 1050-2013; ГОСТ 2590-2006 | т | 0.099 | 2020-05-04 17:30
6 | Круг стальной 85/Ст.45 | Прокат горячекатаный круглый диаметром 85 мм по ГОСТ 2590-2006 из стали марки 45 изготовленный по ГОСТ 1050-2013 | 85/Ст.45 | ГОСТ 1050-2013; ГОСТ 2590-2006 | т | 0.0445 | 2020-05-04 17:30
7 | Круг стальной 85/Ст.45 | Прокат горячекатаный круглый диаметром 85 мм по ГОСТ 2590-2006 из стали марки 45 изготовленный по ГОСТ 1050-2013 | 85/Ст.45 | ГОСТ 1050-2013; ГОСТ 2590-2006 | т | 0.0945 | 2020-03-27 17:30
8 | Круг стальной 12/12Х1МФ | Прокат горячекатаный круглый диаметром 12 мм по ГОСТ 2590-2006 из стали марки 12Х1МФ изготовленный по ГОСТ 20072-74 | 12/12Х1МФ | ГОСТ 20072-74; ГОСТ 2590-2006 | т | 0.0405 | 2020-05-04 17:30
9 | Круг стальной 30/12Х1МФ | Прокат горячекатаный круглый диаметром 30 мм по ГОСТ 2590-2006 из стали марки 12Х1МФ изготовленный по ГОСТ 20072-74 | 30/12Х1МФ | ГОСТ 20072-74; ГОСТ 2590-2006 | т | 0.06 | 2020-05-04 17:30
10 | Круг стальной 38/12Х1МФ | Прокат горячекатаный круглый диаметром 38 мм по ГОСТ 2590-2006 из стали марки 12Х1МФ изготовленный по ГОСТ 20072-74 | 38/12Х1МФ | ГОСТ 20072-74; ГОСТ 2590-2006 | т | 0.045 | 2020-05-04 17:30
11 | Круг стальной 70/12Х1МФ | Прокат горячекатаный круглый диаметром 70 мм по ГОСТ 2590-2006 из стали марки 12Х1МФ изготовленный по ГОСТ 20072-74 | 70/12Х1МФ | ГОСТ 20072-74; ГОСТ 2590-2006 | т | 0.024 | 2020-05-04 17:30
12 | Круг стальной 75/25Х1МФ | Прокат горячекатаный круглый диаметром 75 мм по ГОСТ 2590-2006 из стали марки 25Х1МФ изготовленный по ГОСТ 20072-74 | 75/25Х1МФ | ГОСТ 20072-74; ГОСТ 2590-2006 | т | 0.066 | 2020-05-04 17:30
13 | Круг стальной 50/40Х | Прокат горячекатаный круглый диаметром 50 мм по ГОСТ 2590-2006 из стали марки 40Х изготовленный по ГОСТ 4543-71 | 50/40Х | ГОСТ 4543-71; ГОСТ 2590-2006 | т | 0.05 | 2020-05-04 17:30
14 | Круг стальной 70/40Х | Прокат горячекатаный круглый диаметром 70 мм по ГОСТ 2590-2006 из стали марки 40Х изготовленный по ГОСТ 4543-71 | 70/40Х | ГОСТ 4543-71; ГОСТ 2590-2006 | т | 0.017 | 2020-05-04 17:30
15 | Круг стальной 16/Ст3пс | Прокат горячекатаный круглый диаметром 16 мм по ГОСТ 2590-2006 из стали марки Ст3пс изготовленный по ГОСТ 535-2005 | 16/Ст3пс | ГОСТ 535-2005; ГОСТ 2590-2006 | т | 0.3 | 2019-11-27 17:30
16 | Круг стальной 18/Ст3пс | Прокат горячекатаный круглый диаметром 18 мм по ГОСТ 2590-2006 из стали марки Ст3пс изготовленный по ГОСТ 535-2005 | 18/Ст3пс | ГОСТ 535-2005; ГОСТ 2590-2006 | т | 0.8 | 2020-04-09 17:30
17 | Круг стальной 30/30Х13 | Прокат горячекатаный круглый диаметром 30 мм по ГОСТ 2590-2006 из стали марки 30Х13 изготовленный по ГОСТ 5949-75 | 30/30Х13 | ГОСТ 5949-75; ГОСТ 2590-2006 | т | 0.06 | 2020-05-04 17:30
18 | Круг стальной 45/12Х18Н10Т | Прокат горячекатаный круглый диаметром 45 мм по ГОСТ 2590-2006 из стали марки 12Х18Н10Т изготовленный по ГОСТ 5949-75 | 45/12Х18Н10Т | ГОСТ 5949-75; ГОСТ 2590-2006 | т | 0.005 | 2019-12-28 17:30
19 | Круг стальной 60/12Х18Н10Т | Прокат горячекатаный круглый диаметром 60 мм по ГОСТ 2590-2006 из стали марки 12Х18Н10Т изготовленный по ГОСТ 5949-75 | 60/12Х18Н10Т | ГОСТ 5949-75; ГОСТ 2590-2006 | т | 0.3 | 2019-12-28 17:30
20 | Круг стальной 90/12Х18Н10Т | Прокат горячекатаный круглый диаметром 90 мм по ГОСТ 2590-2006 из стали марки 12Х18Н10Т изготовленный по ГОСТ 5949-75 | 90/12Х18Н10Т | ГОСТ 5949-75; ГОСТ 2590-2006 | т | 0.299 | 2020-04-09 17:30
21 | Круг стальной 12/30Х13 | Прокат горячекатаный круглый диаметром 12 мм по ГОСТ 2590-2006 из стали марки 30Х13 изготовленный по ГОСТ 5949-75 | 12/30Х13 | ГОСТ 5949-75; ГОСТ 2590-2006 | т | 0.03 | 2020-05-04 17:30
22 | Круг стальной 16/30Х13 | Прокат горячекатаный круглый диаметром 16 мм по ГОСТ 2590-2006 из стали марки 30Х13 изготовленный по ГОСТ 5949-75 | 16/30Х13 | ГОСТ 5949-75; ГОСТ 2590-2006 | т | 0.03 | 2020-05-04 17:30
23 | Круг стальной 160/12Х1МФ | Прокат горячекатаный круглый диаметром 160 мм по ГОСТ 2590-2006 из стали марки 12Х1МФ изготовленный по ГОСТ 20072-74 | 160/12Х1МФ | ГОСТ 20072-74; ГОСТ 2590-2006 | т | 0.079 | 2020-05-04 17:30
24 | Круг стальной 185/Ст.45 | Прокат горячекатаный круглый диаметром 185 мм по ГОСТ 2590-2006 из стали марки 45 изготовленный по ГОСТ 1050-2013 | 185/Ст.45 | ГОСТ 1050-2013; ГОСТ 2590-2006 | т | 0.38 | 2019-11-27 17:30
25 | Полоса стальная 4х50/Ст3пс | Полоса горячекатанная размером 4х50мм по ГОСТ 103-2006 из стали марки Ст3пс изготовленная по ГОСТ 535-2005 | 4х50/Ст3пс | ГОСТ 103-2006; ГОСТ 535-2005 | т | 0.025 | 2020-06-27 17:30
26 | Уголок стальной 63х63х6/Ст3пс | Прокат горячекатаный угловой равнополочный размером 63х63х6 по ГОСТ 8509-93 из стали марки Ст3пс изготовленный по ГОСТ 535-2005 | 63х63х6/Ст3пс | ГОСТ 8509-93; ГОСТ 8509-93 | т | 0.9 | 2020-06-27 17:30
27 | Швеллер стальной 10П/Ст3пс | Швеллер горячекатаный с параллельными гранями полок номер 10П по ГОСТ 8240-97 из стали марки Ст3пс изготовленный по ГОСТ 535-2005 | 10П/Ст3пс | ГОСТ 535-2005; ГОСТ 8240-97 | т | 0.1 | 2020-05-27 17:30
28 | Швеллер стальной 10П/Ст3пс | Швеллер горячекатаный с параллельными гранями полок номер 10П по ГОСТ 8240-97 из стали марки Ст3пс изготовленный по ГОСТ 535-2005 | 10П/Ст3пс | ГОСТ 535-2005; ГОСТ 8240-97 | т | 0.1 | 2020-05-04 17:30
29 | Швеллер стальной 12П/Ст3пс | Швеллер горячекатаный с параллельными гранями полок номер 12П по ГОСТ 8240-97 из стали марки Ст3пс изготовленный по ГОСТ 535-2005 | 12П/Ст3пс | ГОСТ 535-2005; ГОСТ 8240-97 | т | 1.3 | 2020-04-09 17:30
30 | Швеллер стальной 12П/Ст3пс | Швеллер горячекатаный с параллельными гранями полок номер 12П по ГОСТ 8240-97 из стали марки Ст3пс изготовленный по ГОСТ 535-2005 | 12П/Ст3пс | ГОСТ 535-2005; ГОСТ 8240-97 | т | 0.15 | 2020-03-27 17:30
31 | Швеллер стальной 14П/Ст3пс | Швеллер горячекатаный с параллельными гранями полок номер 14П по ГОСТ 8240-97 из стали марки Ст3пс изготовленный по ГОСТ 535-2005 | 14П/Ст3пс | ГОСТ 535-2005; ГОСТ 8240-97 | т | 0.15 | 2020-05-04 17:30
32 | Лист стальной 10/Ст3сп(Ст3пс) | Прокат листовой горячекатаный толщиной 10 мм по ГОСТ 19903-2015 из стали марки Ст3сп(Ст3пс) изготовленный по ГОСТ 14637-89 | 10/Ст3сп(Ст3пс) | ГОСТ 14637-89; ГОСТ 19903-2015 | т | 0.1 | 2020-04-27 17:30
33 | Лист стальной 10/Ст3сп(Ст3пс) | Прокат листовой горячекатаный толщиной 10 мм по ГОСТ 19903-2015 из стали марки Ст3сп(Ст3пс) изготовленный по ГОСТ 14637-89 | 10/Ст3сп(Ст3пс) | ГОСТ 14637-89; ГОСТ 19903-2015 | т | 0.2 | 2019-12-28 17:30
34 | Лист стальной 4/Ст3сп(Ст3пс) | Прокат листовой горячекатаный толщиной 4 мм по ГОСТ 19903-2015 из стали марки Ст3сп(Ст3пс) изготовленный по ГОСТ 14637-89 | 4/Ст3сп(Ст3пс) | ГОСТ 14637-89; ГОСТ 19903-2015 | т | 6 | 2019-11-27 17:30
35 | Лист стальной 8/Ст.20 | Прокат листовой горячекатаный толщиной 8 мм по ГОСТ 19903-2015 из стали марки Ст.20 изготовленный по ГОСТ 1577-93 | 8/Ст.20 | ГОСТ 1577-93; ГОСТ 19903-2015 | т | 0.495 | 2020-06-08 17:30
36 | Лист стальной 3/ОК360В-Ст3сп(Ст3пс) | Прокат листовой горячекатаный толщиной 3 мм по ГОСТ 19903-2015 класса прочности ОК360В из стали марки Ст3сп(Ст3пс) изготовленный по ГОСТ 16523-97 | 3/ОК360В-Ст3сп(Ст3пс) | ГОСТ 16523-97; ГОСТ 19903-2015 | т | 0.05 | 2020-05-04 17:30
37 | Лист стальной 3/ОК360В-Ст3сп(Ст3пс) | Прокат листовой горячекатаный толщиной 3 мм по ГОСТ 19903-2015 класса прочности ОК360В из стали марки Ст3сп(Ст3пс) изготовленный по ГОСТ 16523-97 | 3/ОК360В-Ст3сп(Ст3пс) | ГОСТ 16523-97; ГОСТ 19903-2015 | т | 0.03 | 2020-02-26 17:30
38 | Лист стальной 3/ОК360В-Ст3сп(Ст3пс) | Прокат листовой горячекатаный толщиной 3 мм по ГОСТ 19903-2015 класса прочности ОК360В из стали марки Ст3сп(Ст3пс) изготовленный по ГОСТ 16523-97 | 3/ОК360В-Ст3сп(Ст3пс) | ГОСТ 16523-97; ГОСТ 19903-2015 | т | 0.1401 | 2020-05-04 17:30
39 | Лист стальной 3/345-09Г2С | Прокат листовой горячекатаный толщиной 3 мм по ГОСТ 19903-2015 класса прочности 345 из стали марки 09Г2С изготовленный по ГОСТ 19281-2014 | 3/345-09Г2С | ГОСТ 19281-2014; ГОСТ 19903-2015 | т | 0.036 | 2020-05-04 17:30
40 | Лист стальной 4/12Х1МФ | Прокат листовой горячекатаный толщиной 4 мм по ГОСТ 19903-2015 из стали марки 12Х1МФ изготовленный по ГОСТ 5520-79 | 4/12Х1МФ | ГОСТ 5520-79; ГОСТ 19903-2015 | т | 0.1 | 2020-04-09 17:30
41 | Лист стальной 3/12Х18Н10Т | Прокат листовой горячекатаный толщиной 3 мм по ГОСТ 19903-2015 из стали марки 12Х18Н10Т изготовленный по ГОСТ 5582-75 | 3/12Х18Н10Т | ГОСТ 5582-75; ГОСТ 19903-2015 | т | 0.1 | 2020-05-04 17:30
42 | Лист стальной 10/12Х18Н10Т | Прокат листовой горячекатаный толщиной 10 мм по ГОСТ 19903-2015 из стали марки 12Х18Н10Т изготовленный по ГОСТ 7350-77 | 10/12Х18Н10Т | ГОСТ 7350-77; ГОСТ 19903-2015 | т | 0.198 | 2020-04-09 17:30
43 | Лист стальной 10/20Х23Н13 | Прокат листовой горячекатаный толщиной 10 мм по ГОСТ 19903-2015 из стали марки 20Х23Н13 изготовленный по ГОСТ 7350-77 | 10/20Х23Н13 | ГОСТ 7350-77; ГОСТ 19903-2015 | т | 1.3 | 2020-05-04 17:30
44 | Круг стальной 45/12Х18Н10Т | Прокат горячекатаный круглый диаметром 45 мм по ГОСТ 2590-2006 из стали марки 12Х18Н10Т изготовленный по ГОСТ 5949-75 | 45/12Х18Н10Т | ГОСТ 5949-75; ГОСТ 2590-2006 | т | 0.03495 | 2019-12-28 17:30
45 | Полоса стальная 5х50/Ст3пс | Полоса горячекатанная размером 5х50мм по ГОСТ 103-2006 из стали марки Ст3пс изготовленная по ГОСТ 535-2005 | 5х50/Ст3пс | ГОСТ 103-2006; ГОСТ 535-2005 | т | 0.02 | 2019-11-27 17:30
46 | Уголок стальной 50х50х4/Ст3пс | Прокат горячекатаный угловой равнополочный размером 50х50х4 по ГОСТ 8509-93 из стали марки Ст3пс изготовленный по ГОСТ 535-2005 | 50х50х4/Ст3пс | ГОСТ 8509-93; ГОСТ 8509-93 | т | 0.1285 | 2020-02-26 17:30
47 | Уголок стальной 50х50х5/Ст3пс | Прокат горячекатаный угловой равнополочный размером 50х50х5 по ГОСТ 8509-93 из стали марки Ст3пс изготовленный по ГОСТ 535-2005 | 50х50х5/Ст3пс | ГОСТ 8509-93; ГОСТ 8509-93 | т | 0.1 | 2019-11-27 17:30
48 | Уголок стальной 50х50х5/Ст3пс | Прокат горячекатаный угловой равнополочный размером 50х50х5 по ГОСТ 8509-93 из стали марки Ст3пс изготовленный по ГОСТ 535-2005 | 50х50х5/Ст3пс | ГОСТ 8509-93; ГОСТ 8509-93 | т | 0.55 | 2020-05-27 17:30
49 | Уголок стальной 50х50х5/Ст3пс | Прокат горячекатаный угловой равнополочный размером 50х50х5 по ГОСТ 8509-93 из стали марки Ст3пс изготовленный по ГОСТ 535-2005 | 50х50х5/Ст3пс | ГОСТ 8509-93; ГОСТ 8509-93 | т | 0.37 | 2020-03-27 17:30
50 | Уголок стальной 50х50х5/Ст3пс | Прокат горячекатаный угловой равнополочный размером 50х50х5 по ГОСТ 8509-93 из стали марки Ст3пс изготовленный по ГОСТ 535-2005 | 50х50х5/Ст3пс | ГОСТ 8509-93; ГОСТ 8509-93 | т | 0.11 | 2020-05-04 17:30
51 | Уголок стальной 63х63х4/Ст3пс | Прокат горячекатаный угловой равнополочный размером 63х63х4 по ГОСТ 8509-93 из стали марки Ст3пс изготовленный по ГОСТ 535-2005 | 63х63х4/Ст3пс | ГОСТ 8509-93; ГОСТ 8509-93 | т | 0.1 | 2020-05-04 17:30
52 | Уголок стальной 63х63х5/Ст3пс | Прокат горячекатаный угловой равнополочный размером 63х63х5 по ГОСТ 8509-93 из стали марки Ст3пс изготовленный по ГОСТ 535-2005 | 63х63х5/Ст3пс | ГОСТ 8509-93; ГОСТ 8509-93 | т | 0.19 | 2020-05-04 17:30
53 | Уголок стальной 63х63х6/Ст3пс | Прокат горячекатаный угловой равнополочный размером 63х63х6 по ГОСТ 8509-93 из стали марки Ст3пс изготовленный по ГОСТ 535-2005 | 63х63х6/Ст3пс | ГОСТ 8509-93; ГОСТ 8509-93 | т | 0.015 | 2020-01-01 17:30
54 | Уголок стальной 75х75х6/Ст3пс | Прокат горячекатаный угловой равнополочный размером 75х75х6 по ГОСТ 8509-93 из стали марки Ст3пс изготовленный по ГОСТ 535-2005 | 75х75х6/Ст3пс | ГОСТ 8509-93; ГОСТ 8509-93 | т | 0.82 | 2020-04-09 17:30
55 | Швеллер стальной 20П/Ст3пс | Швеллер горячекатаный с параллельными гранями полок номер 20П по ГОСТ 8240-97 из стали марки Ст3пс изготовленный по ГОСТ 535-2005 | 20П/Ст3пс | ГОСТ 535-2005; ГОСТ 8240-97 | т | 0.31 | 2020-03-27 17:30
56 | Лист стальной 10/Ст3сп(Ст3пс) | Прокат листовой горячекатаный толщиной 10 мм по ГОСТ 19903-2015 из стали марки Ст3сп(Ст3пс) изготовленный по ГОСТ 14637-89 | 10/Ст3сп(Ст3пс) | ГОСТ 14637-89; ГОСТ 19903-2015 | т | 0.3305 | 2020-03-27 17:30
57 | Лист стальной 4/Ст.20 | Прокат листовой горячекатаный толщиной 4 мм по ГОСТ 19903-2015 из стали марки Ст.20 изготовленный по ГОСТ 1577-93 | 4/Ст.20 | ГОСТ 1577-93; ГОСТ 19903-2015 | т | 0.82 | 2020-05-27 17:30
58 | Лист стальной 40/12Х18Н10Т | Прокат листовой горячекатаный толщиной 40 мм по ГОСТ 19903-2015 из стали марки 12Х18Н10Т изготовленный по ГОСТ 7350-77 | 40/12Х18Н10Т | ГОСТ 7350-77; ГОСТ 19903-2015 | т | 0.046 | 2020-05-04 17:30
59 | Лист стальной 4/12Х18Н10Т | Прокат листовой горячекатаный толщиной 4 мм по ГОСТ 19903-2015 из стали марки 12Х18Н10Т изготовленный по ГОСТ 7350-77 | 4/12Х18Н10Т | ГОСТ 7350-77; ГОСТ 19903-2015 | т | 0.357 | 2020-04-09 17:30
60 | Лист стальной 6/12Х18Н10Т | Прокат листовой горячекатаный толщиной 6 мм по ГОСТ 19903-2015 из стали марки 12Х18Н10Т изготовленный по ГОСТ 7350-77 | 6/12Х18Н10Т | ГОСТ 7350-77; ГОСТ 19903-2015 | т | 0.15 | 2020-04-09 17:30
61 | Лист стальной 6/20Х23Н18 | Прокат листовой горячекатаный толщиной 6 мм по ГОСТ 19903-2015 из стали марки 20Х23Н18 изготовленный по ГОСТ 7350-77 | 6/20Х23Н18 | ГОСТ 7350-77; ГОСТ 19903-2015 | т | 0.05 | 2020-05-04 17:30
62 | Лист стальной 8/12Х18Н10Т | Прокат листовой горячекатаный толщиной 8 мм по ГОСТ 19903-2015 из стали марки 12Х18Н10Т изготовленный по ГОСТ 7350-77 | 8/12Х18Н10Т | ГОСТ 7350-77; ГОСТ 19903-2015 | т | 0.7528 | 2020-04-09 17:30
63 | Лист стальной рифленый 4/Ст3пс | Лист горячекатаный из стали марки Ст3пс по ГОСТ 380 с односторонним рифлением (ромб/чечевичн) толщиной 4 мм изготовленный по ГОСТ 8568-77 | 4/Ст3пс | ГОСТ 8568-77 | т | 2.7 | 2019-11-27 17:30
64 | Лист стальной рифленый 5/Ст3пс | Лист горячекатаный из стали марки Ст3пс по ГОСТ 380 с односторонним рифлением (ромб/чечевичн) толщиной 5 мм изготовленный по ГОСТ 8568-77 | 5/Ст3пс | ГОСТ 8568-77 | т | 0.25 | 2020-01-26 17:30
65 | Лист стальной рифленый 5/Ст3пс | Лист горячекатаный из стали марки Ст3пс по ГОСТ 380 с односторонним рифлением (ромб/чечевичн) толщиной 5 мм изготовленный по ГОСТ 8568-77 | 5/Ст3пс | ГОСТ 8568-77 | т | 1.5 | 2020-02-26 17:30
66 | Сталь оцинкованная рулонная ОЦ 0,55х1250 | Оцинкованная рулонная сталь толщиной 0,55 мм шириной 1250 мм по ГОСТ 19904-90 изготовленная по ГОСТ 14918-80 | ОЦ 0,55х1250 | ГОСТ 14918-80; ГОСТ 19904-90 | т | 0.232 | 2020-03-27 17:30
67 | Сетка 0,4-0,4 12х18Н10Т | Сетка стальная тканая полотняного переплетения с квадратными ячейками 0,4-0,4 из проволоки марки 12Х18Н10Т | 0,4-0,4 12х18Н10Т | НД Производителя | м2 | 8 | 2020-05-04 17:30
68 | Лист просечно-вытяжной ПВ-508/Ст3пс | Лист стальной просечно-вытяжной марки 508 (толщина заготовки 5 мм величина подачи 8 мм) из стали марки Ст3пс по ГОСТ 380-2005 | ПВ-508/Ст3пс | НД Производителя | т | 0.183 | 2020-03-27 17:30
69 | Лист просечно-вытяжной ПВ-508/Ст3пс | Лист стальной просечно-вытяжной марки 508 (толщина заготовки 5 мм величина подачи 8 мм) из стали марки Ст3пс по ГОСТ 380-2005 | ПВ-508/Ст3пс | НД Производителя | т | 0.7 | 2020-06-27 17:30
70 | Профиль 140х140х7 ст.255 | Профиль стальной замкнутый сварной 140х140х7мм из стали марки 255 | 140х140х7 ст.255 | НД Производителя | т | 0.03005 | 2019-11-27 17:30
71 | Круг стальной 12/Ст.20 | Прокат горячекатаный круглый диаметром 12 мм по ГОСТ 2590-2006 из стали марки 20 изготовленный по ГОСТ 1050-2013 | 12/Ст.20 | ГОСТ 1050-2013; ГОСТ 2590-2006 | т | 0.01 | 2020-01-26 17:30
72 | Круг стальной 12/Ст.20 | Прокат горячекатаный круглый диаметром 12 мм по ГОСТ 2590-2006 из стали марки 20 изготовленный по ГОСТ 1050-2013 | 12/Ст.20 | ГОСТ 1050-2013; ГОСТ 2590-2006 | т | 0.05 | 2020-05-27 17:30
73 | Круг стальной 16/Ст.20 | Прокат горячекатаный круглый диаметром 16 мм по ГОСТ 2590-2006 из стали марки 20 изготовленный по ГОСТ 1050-2013 | 16/Ст.20 | ГОСТ 1050-2013; ГОСТ 2590-2006 | т | 0.085 | 2020-01-26 17:30
74 | Круг стальной 20/Ст.20 | Прокат горячекатаный круглый диаметром 20 мм по ГОСТ 2590-2006 из стали марки 20 изготовленный по ГОСТ 1050-2013 | 20/Ст.20 | ГОСТ 1050-2013; ГОСТ 2590-2006 | т | 0.04005 | 2019-12-28 17:30
75 | Круг стальной 20/Ст.20 | Прокат горячекатаный круглый диаметром 20 мм по ГОСТ 2590-2006 из стали марки 20 изготовленный по ГОСТ 1050-2013 | 20/Ст.20 | ГОСТ 1050-2013; ГОСТ 2590-2006 | т | 0.72 | 2020-05-27 17:30
76 | Круг стальной 30/Ст.20 | Прокат горячекатаный круглый диаметром 30 мм по ГОСТ 2590-2006 из стали марки 20 изготовленный по ГОСТ 1050-2013 | 30/Ст.20 | ГОСТ 1050-2013; ГОСТ 2590-2006 | т | 0.4 | 2020-06-27 17:30
77 | Круг стальной 32/Ст.20 | Прокат горячекатаный круглый диаметром 32 мм по ГОСТ 2590-2006 из стали марки 20 изготовленный по ГОСТ 1050-2013 | 32/Ст.20 | ГОСТ 1050-2013; ГОСТ 2590-2006 | т | 0.016 | 2020-05-04 17:30
78 | Круг стальной 16/Ст3пс | Прокат горячекатаный круглый диаметром 16 мм по ГОСТ 2590-2006 из стали марки Ст3пс изготовленный по ГОСТ 535-2005 | 16/Ст3пс | ГОСТ 535-2005; ГОСТ 2590-2006 | т | 0.15 | 2020-05-01 17:38
79 | Уголок стальной 50х50х5/Ст3пс | Прокат горячекатаный угловой равнополочный размером 50х50х5 по ГОСТ 8509-93 из стали марки Ст3пс изготовленный по ГОСТ 535-2005 | 50х50х5/Ст3пс | ГОСТ 8509-93; ГОСТ 8509-93 | т | 0.2 | 2020-05-01 17:38
80 | Швеллер стальной 14П/Ст3пс | Швеллер горячекатаный с параллельными гранями полок номер 14П по ГОСТ 8240-97 из стали марки Ст3пс изготовленный по ГОСТ 535-2005 | 14П/Ст3пс | ГОСТ 535-2005; ГОСТ 8240-97 | т | 0.12 | 2020-05-01 17:38
81 | Круг стальной 16/Ст3пс | Прокат горячекатаный круглый диаметром 16 мм по ГОСТ 2590-2006 из стали марки Ст3пс изготовленный по ГОСТ 535-2005 | 16/Ст3пс | ГОСТ 535-2005; ГОСТ 2590-2006 | т | 0.1 | 2020-05-01 17:37
82 | Уголок стальной 50х50х5/Ст3пс | Прокат горячекатаный угловой равнополочный размером 50х50х5 по ГОСТ 8509-93 из стали марки Ст3пс изготовленный по ГОСТ 535-2005 | 50х50х5/Ст3пс | ГОСТ 8509-93; ГОСТ 8509-93 | т | 0.2 | 2020-05-01 17:37
83 | Швеллер стальной 14У/Ст3пс | Швеллер горячекатаный с уклоном внутренних граней полок номер 14У по ГОСТ 8240-97 из стали марки Ст3пс изготовленный по ГОСТ 535-2005 | 14У/Ст3пс | ГОСТ 535-2005; ГОСТ 8240-97 | т | 0.12 | 2020-05-01 17:37
84 | Швеллер стальной 12П/Ст3пс | Швеллер горячекатаный с параллельными гранями полок номер 12П по ГОСТ 8240-97 из стали марки Ст3пс изготовленный по ГОСТ 535-2005 | 12П/Ст3пс | ГОСТ 535-2005; ГОСТ 8240-97 | т | 0.315 | 2019-12-28 17:33
85 | Лист стальной 3/ОК360В-Ст3сп(Ст3пс) | Прокат листовой горячекатаный толщиной 3 мм по ГОСТ 19903-2015 класса прочности ОК360В из стали марки Ст3сп(Ст3пс) изготовленный по ГОСТ 16523-97 | 3/ОК360В-Ст3сп(Ст3пс) | ГОСТ 16523-97; ГОСТ 19903-2015 | т | 0.1 | 2019-12-28 17:33
86 | Уголок стальной 75х75х6/Ст3пс | Прокат горячекатаный угловой равнополочный размером 75х75х6 по ГОСТ 8509-93 из стали марки Ст3пс изготовленный по ГОСТ 535-2005 | 75х75х6/Ст3пс | ГОСТ 8509-93; ГОСТ 8509-93 | т | 0.871 | 2019-12-28 17:33
87 | Швеллер стальной 10П/Ст3пс | Швеллер горячекатаный с параллельными гранями полок номер 10П по ГОСТ 8240-97 из стали марки Ст3пс изготовленный по ГОСТ 535-2005 | 10П/Ст3пс | ГОСТ 535-2005; ГОСТ 8240-97 | т | 0.105 | 2019-12-28 17:33
88 | Круг стальной 16/Ст.20 | Прокат горячекатаный круглый диаметром 16 мм по ГОСТ 2590-2006 из стали марки 20 изготовленный по ГОСТ 1050-2013 | 16/Ст.20 | ГОСТ 1050-2013; ГОСТ 2590-2006 | т | 1.542 | 2019-12-28 17:33
89 | Лист стальной 5/Ст3сп(Ст3пс) | Прокат листовой горячекатаный толщиной 5 мм по ГОСТ 19903-2015 из стали марки Ст3сп(Ст3пс) изготовленный по ГОСТ 14637-89 | 5/Ст3сп(Ст3пс) | ГОСТ 14637-89; ГОСТ 19903-2015 | т | 145.462 | 2020-05-01 17:35
90 | Уголок стальной 63х63х5/Ст3пс | Прокат горячекатаный угловой равнополочный размером 63х63х5 по ГОСТ 8509-93 из стали марки Ст3пс изготовленный по ГОСТ 535-2005 | 63х63х5/Ст3пс | ГОСТ 8509-93; ГОСТ 8509-93 | т | 10 | 2020-05-01 17:35
91 | Лист стальной 6/Ст3сп(Ст3пс) | Прокат листовой горячекатаный толщиной 6 мм по ГОСТ 19903-2015 из стали марки Ст3сп(Ст3пс) изготовленный по ГОСТ 14637-89 | 6/Ст3сп(Ст3пс) | ГОСТ 14637-89; ГОСТ 19903-2015 | т | 88.8 | 2020-05-01 17:35
92 | Уголок стальной 75х75х5/Ст3пс | Прокат горячекатаный угловой равнополочный размером 75х75х5 по ГОСТ 8509-93 из стали марки Ст3пс изготовленный по ГОСТ 535-2005 | 75х75х5/Ст3пс | ГОСТ 8509-93; ГОСТ 8509-93 | т | 8.2 | 2020-05-01 17:35
93 | Круг стальной 16/Ст3пс | Прокат горячекатаный круглый диаметром 16 мм по ГОСТ 2590-2006 из стали марки Ст3пс изготовленный по ГОСТ 535-2005 | 16/Ст3пс | ГОСТ 535-2005; ГОСТ 2590-2006 | т | 0.305 | 2020-05-01 17:35
94 | Круг стальной 20/Ст3пс | Прокат горячекатаный круглый диаметром 20 мм по ГОСТ 2590-2006 из стали марки Ст3пс изготовленный по ГОСТ 535-2005 | 20/Ст3пс | ГОСТ 535-2005; ГОСТ 2590-2006 | т | 0.1 | 2020-05-01 17:35
95 | Уголок стальной 75х75х6/Ст3пс | Прокат горячекатаный угловой равнополочный размером 75х75х6 по ГОСТ 8509-93 из стали марки Ст3пс изготовленный по ГОСТ 535-2005 | 75х75х6/Ст3пс | ГОСТ 8509-93; ГОСТ 8509-93 | т | 3.2 | 2020-05-01 17:35
96 | Швеллер стальной 16П/Ст3пс | Швеллер горячекатаный с параллельными гранями полок номер 16П по ГОСТ 8240-97 из стали марки Ст3пс изготовленный по ГОСТ 535-2005 | 16П/Ст3пс | ГОСТ 535-2005; ГОСТ 8240-97 | т | 1.6 | 2020-05-01 17:35
97 | Швеллер стальной 12П/Ст3пс | Швеллер горячекатаный с параллельными гранями полок номер 12П по ГОСТ 8240-97 из стали марки Ст3пс изготовленный по ГОСТ 535-2005 | 12П/Ст3пс | ГОСТ 535-2005; ГОСТ 8240-97 | т | 3.5 | 2020-05-01 17:35
98 | Швеллер стальной 10П/Ст3пс | Швеллер горячекатаный с параллельными гранями полок номер 10П по ГОСТ 8240-97 из стали марки Ст3пс изготовленный по ГОСТ 535-2005 | 10П/Ст3пс | ГОСТ 535-2005; ГОСТ 8240-97 | т | 4.05 | 2020-05-01 17:35
99 | Уголок стальной 80х80х8/Ст3пс | Прокат горячекатаный угловой равнополочный размером 80х80х8 по ГОСТ 8509-93 из стали марки Ст3пс изготовленный по ГОСТ 535-2005 | 80х80х8/Ст3пс | ГОСТ 8509-93; ГОСТ 535-2005 | т | 4 | 2020-05-01 17:35
100 | Уголок стальной 63х63х6/Ст3пс | Прокат горячекатаный угловой равнополочный размером 63х63х6 по ГОСТ 8509-93 из стали марки Ст3пс изготовленный по ГОСТ 535-2005 | 63х63х6/Ст3пс | ГОСТ 8509-93; ГОСТ 8509-93 | т | 4.1 | 2020-05-01 17:35
101 | Лист стальной 3/ОК360В-Ст3сп(Ст3пс) | Прокат листовой горячекатаный толщиной 3 мм по ГОСТ 19903-2015 класса прочности ОК360В из стали марки Ст3сп(Ст3пс) изготовленный по ГОСТ 16523-97 | 3/ОК360В-Ст3сп(Ст3пс) | ГОСТ 16523-97; ГОСТ 19903-2015 | т | 7.7 | 2020-05-01 17:35
102 | Круг стальной 20/Ст3пс | Прокат горячекатаный круглый диаметром 20 мм по ГОСТ 2590-2006 из стали марки Ст3пс изготовленный по ГОСТ 535-2005 | 20/Ст3пс | ГОСТ 535-2005; ГОСТ 2590-2006 | т | 1.1 | 2020-05-01 17:35
Лот 5. Общее название продукции: Поставка листового и сортового металлопроката для нужд филиала "Сургутская ГРЭС-2" ПАО «Юнипро». Срок поставки: см.таблицу
№ п/п | Наименование МТР | Марка, типоразмер и т.п. | Полное описание | ГОСТ, ТУ | Ед.изм. | Количество, ед | Срок поставки
1 | Арматура 14 А-I Ст3сп | Сталь арматурная горячекатаная для армирования железобетонных конструкций диаметром 14 мм гладкого профиля класса А-I из стали марки Ст3сп | 14 А-I Ст3сп | ГОСТ 5781-82 | т | 0.04 | 2020-01-10 17:23
2 | Арматура 16-А-I Ст3сп | Сталь арматурная горячекатаная для армирования железобетонных конструкций диаметром 16мм гладкого профиля класса А-I из стали марки Ст3сп в стержнях | 16-А-I Ст3сп | ГОСТ 5781-82 | т | 0.15 | 2020-01-10 17:23
3 | Двутавр стальной 12Б1/Ст3пс | Двутавр горячекатаный с параллельными гранями полок номер 12Б1 по ГОСТ 26020-83 из стали марки Ст3пс изготовленный по ГОСТ 535-2005 | 12Б1/Ст3пс | ГОСТ 535-2005; ГОСТ 26020-83 | т | 0.151 | 2020-04-27 17:23
4 | Круг стальной 110/30Х13 | Прокат горячекатаный круглый диаметром 110 мм по ГОСТ 2590-2006 из стали марки 30Х13 изготовленный по ГОСТ 5949-75 | 110/30Х13 | ГОСТ 5949-75; ГОСТ 2590-2006 | т | 0.3 | 2020-03-27 17:23
5 | Круг стальной 12/30Х13 | Прокат горячекатаный круглый диаметром 12 мм по ГОСТ 2590-2006 из стали марки 30Х13 изготовленный по ГОСТ 5949-75 | 12/30Х13 | ГОСТ 5949-75; ГОСТ 2590-2006 | т | 0.008 | 2020-01-10 17:23
6 | Круг стальной 12/Ст.20 | Прокат горячекатаный круглый диаметром 12 мм по ГОСТ 2590-2006 из стали марки 20 изготовленный по ГОСТ 1050-2013 | 12/Ст.20 | ГОСТ 1050-2013; ГОСТ 2590-2006 | т | 0.0706 | 2020-01-10 17:23
7 | Круг стальной 120/30Х13 | Прокат горячекатаный круглый диаметром 120 мм по ГОСТ 2590-2006 из стали марки 30Х13 изготовленный по ГОСТ 5949-75 | 120/30Х13 | ГОСТ 5949-75; ГОСТ 2590-2006 | т | 0.024 | 2020-01-10 17:23
8 | Круг стальной 140/30Х13 | Прокат горячекатаный круглый диаметром 140 мм по ГОСТ 2590-2006 из стали марки 30Х13 изготовленный по ГОСТ 5949-75 | 140/30Х13 | ГОСТ 5949-75; ГОСТ 2590-2006 | т | 1.2 | 2020-03-27 17:23
9 | Круг стальной 16/30Х13 | Прокат горячекатаный круглый диаметром 16 мм по ГОСТ 2590-2006 из стали марки 30Х13 изготовленный по ГОСТ 5949-75 | 16/30Х13 | ГОСТ 5949-75; ГОСТ 2590-2006 | т | 0.007 | 2020-01-26 17:23
10 | Круг стальной 16/Ст.20 | Прокат горячекатаный круглый диаметром 16 мм по ГОСТ 2590-2006 из стали марки 20 изготовленный по ГОСТ 1050-2013 | 16/Ст.20 | ГОСТ 1050-2013; ГОСТ 2590-2006 | т | 0.128 | 2020-01-10 17:23
11 | Круг стальной 16/Ст.20 | Прокат горячекатаный круглый диаметром 16 мм по ГОСТ 2590-2006 из стали марки 20 изготовленный по ГОСТ 1050-2013 | 16/Ст.20 | ГОСТ 1050-2013; ГОСТ 2590-2006 | т | 0.39 | 2020-01-10 17:23
12 | Круг стальной 160/30Х13 | Прокат горячекатаный круглый диаметром 160 мм по ГОСТ 2590-2006 из стали марки 30Х13 изготовленный по ГОСТ 5949-75 | 160/30Х13 | ГОСТ 5949-75; ГОСТ 2590-2006 | т | 0.04 | 2020-01-10 17:23
13 | Круг стальной 18/Ст3пс | Прокат горячекатаный круглый диаметром 18 мм по ГОСТ 2590-2006 из стали марки Ст3пс изготовленный по ГОСТ 535-2005 | 18/Ст3пс | ГОСТ 535-2005; ГОСТ 2590-2006 | т | 4.322 | 2020-01-10 17:23
14 | Круг стальной 19/У7(У8) | Пруток горячекатанный круглый диаметром 19 мм по ГОСТ 2590-2006 из инструментальной стали марки У7(У8) изготовленный по ГОСТ 1435-99 | 19/У7(У8) | ГОСТ 1435-99; ГОСТ 2590-88 | т | 0.013 | 2020-06-03 17:23
15 | Круг стальной 20/30Х13 | Прокат горячекатаный круглый диаметром 20 мм по ГОСТ 2590-2006 из стали марки 30Х13 изготовленный по ГОСТ 5949-75 | 20/30Х13 | ГОСТ 5949-75; ГОСТ 2590-2006 | т | 0.04 | 2020-01-10 17:23
16 | Круг стальной 20/40Х | Прокат горячекатаный круглый диаметром 20 мм по ГОСТ 2590-2006 из стали марки 40Х изготовленный по ГОСТ 4543-71 | 20/40Х | ГОСТ 4543-71; ГОСТ 2590-2006 | т | 0.002 | 2020-01-26 17:23
17 | Круг стальной 20/Ст3пс | Прокат горячекатаный круглый диаметром 20 мм по ГОСТ 2590-2006 из стали марки Ст3пс изготовленный по ГОСТ 535-2005 | 20/Ст3пс | ГОСТ 535-2005; ГОСТ 2590-2006 | т | 1.02 | 2020-01-10 17:23
18 | Круг стальной 22/12Х18Н10Т | Прокат горячекатаный круглый диаметром 22 мм по ГОСТ 2590-2006 из стали марки 12Х18Н10Т изготовленный по ГОСТ 5949-75 | 22/12Х18Н10Т | ГОСТ 5949-75; ГОСТ 2590-2006 | т | 0.122 | 2020-01-11 17:23
19 | Круг стальной 24/Ст.20 | Прокат горячекатаный круглый диаметром 24 мм по ГОСТ 2590-2006 из стали марки 20 изготовленный по ГОСТ 1050-2013 | 24/Ст.20 | ГОСТ 1050-2013; ГОСТ 2590-2006 | т | 0.315 | 2020-01-10 17:23
20 | Круг стальной 240/30Х13 | Прокат горячекатаный круглый диаметром 240 мм по ГОСТ 2590-2006 из стали марки 30Х13 изготовленный по ГОСТ 5949-75 | 240/30Х13 | ГОСТ 5949-75; ГОСТ 2590-2006 | т | 0.04 | 2020-01-10 17:23
21 | Круг стальной 260/30Х13 | Прокат горячекатаный круглый диаметром 260 мм по ГОСТ 2590-2006 из стали марки 30Х13 изготовленный по ГОСТ 5949-75 | 260/30Х13 | ГОСТ 5949-75; ГОСТ 2590-2006 | т | 0.08 | 2020-01-10 17:23
22 | Круг стальной 30/30Х13 | Прокат горячекатаный круглый диаметром 30 мм по ГОСТ 2590-2006 из стали марки 30Х13 изготовленный по ГОСТ 5949-75 | 30/30Х13 | ГОСТ 5949-75; ГОСТ 2590-2006 | т | 0.12 | 2020-01-10 17:23
23 | Круг стальной 30/Ст.20 | Прокат горячекатаный круглый диаметром 30 мм по ГОСТ 2590-2006 из стали марки 20 изготовленный по ГОСТ 1050-2013 | 30/Ст.20 | ГОСТ 1050-2013; ГОСТ 2590-2006 | т | 0.356 | 2020-01-10 17:23
24 | Круг стальной 40/25Х1МФ | Прокат горячекатаный круглый диаметром 40 мм по ГОСТ 2590-2006 из стали марки 25Х1МФ изготовленный по ГОСТ 20072-74 | 40/25Х1МФ | ГОСТ 20072-74; ГОСТ 2590-2006 | т | 0.08 | 2020-01-10 17:23
25 | Круг стальной 40/30Х13 | Прокат горячекатаный круглый диаметром 40 мм по ГОСТ 2590-2006 из стали марки 30Х13 изготовленный по ГОСТ 5949-75 | 40/30Х13 | ГОСТ 5949-75; ГОСТ 2590-2006 | т | 0.08 | 2020-01-10 17:23
26 | Круг стальной 42/40Х | Прокат горячекатаный круглый диаметром 42 мм по ГОСТ 2590-2006 из стали марки 40Х изготовленный по ГОСТ 4543-71 | 42/40Х | ГОСТ 4543-71; ГОСТ 2590-2006 | т | 0.05 | 2020-01-26 17:23
27 | Круг стальной 50/25Х1МФ | Прокат горячекатаный круглый диаметром 50 мм по ГОСТ 2590-2006 из стали марки 25Х1МФ изготовленный по ГОСТ 20072-74 | 50/25Х1МФ | ГОСТ 20072-74; ГОСТ 2590-2006 | т | 0.008 | 2020-01-10 17:23
28 | Круг стальной 55/30Х13 | Прокат горячекатаный круглый диаметром 55 мм по ГОСТ 2590-2006 из стали марки 30Х13 изготовленный по ГОСТ 5949-75 | 55/30Х13 | ГОСТ 5949-75; ГОСТ 2590-2006 | т | 0.09 | 2020-04-27 17:23
29 | Круг стальной 6/Ст3пс | Прокат горячекатаный круглый диаметром 6 мм по ГОСТ 2590-2006 из стали марки Ст3пс изготовленный по ГОСТ 535-2005 | 6/Ст3пс | ГОСТ 535-2005; ГОСТ 2590-2006 | т | 0.29 | 2020-03-27 17:23
30 | Круг стальной 60/25Х1МФ | Прокат горячекатаный круглый диаметром 60 мм по ГОСТ 2590-2006 из стали марки 25Х1МФ изготовленный по ГОСТ 20072-74 | 60/25Х1МФ | ГОСТ 20072-74; ГОСТ 2590-2006 | т | 0.04 | 2020-01-10 17:23
31 | Круг стальной 60/30Х13 | Прокат горячекатаный круглый диаметром 60 мм по ГОСТ 2590-2006 из стали марки 30Х13 изготовленный по ГОСТ 5949-75 | 60/30Х13 | ГОСТ 5949-75; ГОСТ 2590-2006 | т | 0.04 | 2020-01-10 17:23
32 | Круг стальной 60/40Х | Прокат горячекатаный круглый диаметром 60 мм по ГОСТ 2590-2006 из стали марки 40Х изготовленный по ГОСТ 4543-71 | 60/40Х | ГОСТ 4543-71; ГОСТ 2590-2006 | т | 0.034 | 2020-01-26 17:23
33 | Круг стальной 70/30Х13 | Прокат горячекатаный круглый диаметром 70 мм по ГОСТ 2590-2006 из стали марки 30Х13 изготовленный по ГОСТ 5949-75 | 70/30Х13 | ГОСТ 5949-75; ГОСТ 2590-2006 | т | 0.15 | 2020-04-27 17:23
34 | Круг стальной 75/30Х13 | Прокат горячекатаный круглый диаметром 75 мм по ГОСТ 2590-2006 из стали марки 30Х13 изготовленный по ГОСТ 5949-75 | 75/30Х13 | ГОСТ 5949-75; ГОСТ 2590-2006 | т | 0.1 | 2020-03-27 17:23
35 | Круг стальной 90/30Х13 | Прокат горячекатаный круглый диаметром 90 мм по ГОСТ 2590-2006 из стали марки 30Х13 изготовленный по ГОСТ 5949-75 | 90/30Х13 | ГОСТ 5949-75; ГОСТ 2590-2006 | т | 0.19 | 2020-01-10 17:23
36 | Лист просечно-вытяжной ПВ-408/Ст3пс | Лист стальной просечно-вытяжной марки 408 (толщина заготовки 4 мм величина подачи 8 мм) из стали марки Ст3пс по ГОСТ 380-2005 | ПВ-408/Ст3пс | НД Производителя | т | 0.1 | 2020-01-10 17:23
37 | Лист профилированный С10 0,7х1100/1130*6000РАЛ7004 | Лист профилированный С10 0,7х1100/1130*6000РАЛ7004. •С - стеновой облицовочный; 10 - высота волны профиля в мм; 1100 - ширина рабочей поверхности в мм; 0.7 - толщина металла в мм; Цвет по RAL 7004-Сигнальный серый | С10 0,7х1100/1130*6000 | ГОСТ 24045-94 | м2 | 383 | 2020-04-27 17:23
38 | Лист стальной 10/Ст.20 | Прокат листовой горячекатаный толщиной 10 мм по ГОСТ 19903-2015 из стали марки Ст.20 изготовленный по ГОСТ 1577-93 | 10/Ст.20 | ГОСТ 1577-93; ГОСТ 19903-2015 | т | 0.1 | 2020-03-27 17:23
39 | Лист стальной 2/12Х18Н10Т | Прокат листовой горячекатаный толщиной 2 мм по ГОСТ 19903-2015 из стали марки 12Х18Н10Т изготовленный по ГОСТ 5582-75 | 2/12Х18Н10Т | ГОСТ 5582-75; ГОСТ 19903-2015 | т | 0.2 | 2020-06-03 17:23
40 | Лист стальной 2/ОК360В-Ст3сп(Ст3пс) | Прокат листовой горячекатаный толщиной 2 мм по ГОСТ 19903-2015 класса прочности ОК360В из стали марки Ст3сп(Ст3пс) изготовленный по ГОСТ 16523-97 | 2/ОК360В-Ст3сп(Ст3пс) | ГОСТ 16523-97; ГОСТ 19903-2015 | т | 3.58 | 2020-01-10 17:23
41 | Лист стальной 2/ОК360В-Ст3сп(Ст3пс) | Прокат листовой горячекатаный толщиной 2 мм по ГОСТ 19903-2015 класса прочности ОК360В из стали марки Ст3сп(Ст3пс) изготовленный по ГОСТ 16523-97 | 2/ОК360В-Ст3сп(Ст3пс) | ГОСТ 16523-97; ГОСТ 19903-2015 | т | 0.009 | 2020-07-28 17:23
42 | Лист стальной 3/ОК360В-Ст3сп(Ст3пс) | Прокат листовой горячекатаный толщиной 3 мм по ГОСТ 19903-2015 класса прочности ОК360В из стали марки Ст3сп(Ст3пс) изготовленный по ГОСТ 16523-97 | 3/ОК360В-Ст3сп(Ст3пс) | ГОСТ 16523-97; ГОСТ 19903-2015 | т | 6.93 | 2020-01-10 17:23
43 | Лист стальной 3/ОК360В-Ст3сп(Ст3пс) | Прокат листовой горячекатаный толщиной 3 мм по ГОСТ 19903-2015 класса прочности ОК360В из стали марки Ст3сп(Ст3пс) изготовленный по ГОСТ 16523-97 | 3/ОК360В-Ст3сп(Ст3пс) | ГОСТ 16523-97; ГОСТ 19903-2015 | т | 0.994 | 2020-01-10 17:23
44 | Лист стальной 30/Ст3сп(Ст3пс) | Прокат листовой горячекатаный толщиной 30 мм по ГОСТ 19903-2015 из стали марки Ст3сп(Ст3пс) изготовленный по ГОСТ 14637-89 | 30/Ст3сп(Ст3пс) | ГОСТ 14637-89; ГОСТ 19903-2015 | т | 2.2 | 2020-01-10 17:23
45 | Лист стальной 4/12Х18Н10Т | Прокат листовой горячекатаный толщиной 4 мм по ГОСТ 19903-2015 из стали марки 12Х18Н10Т изготовленный по ГОСТ 7350-77 | 4/12Х18Н10Т | ГОСТ 7350-77; ГОСТ 19903-2015 | т | 0.2 | 2020-06-03 17:23
46 | Лист стальной 4/12Х1МФ | Прокат листовой горячекатаный толщиной 4 мм по ГОСТ 19903-2015 из стали марки 12Х1МФ изготовленный по ГОСТ 5520-79 | 4/12Х1МФ | ГОСТ 5520-79; ГОСТ 19903-2015 | т | 0.308 | 2020-02-28 17:23
47 | Лист стальной 4/Ст.20 | Прокат листовой горячекатаный толщиной 4 мм по ГОСТ 19903-2015 из стали марки Ст.20 изготовленный по ГОСТ 1577-93 | 4/Ст.20 | ГОСТ 1577-93; ГОСТ 19903-2015 | т | 0.1 | 2020-01-10 17:23
48 | Лист стальной 4/Ст3сп(Ст3пс) | Прокат листовой горячекатаный толщиной 4 мм по ГОСТ 19903-2015 из стали марки Ст3сп(Ст3пс) изготовленный по ГОСТ 14637-89 | 4/Ст3сп(Ст3пс) | ГОСТ 14637-89; ГОСТ 19903-2015 | т | 0.52598 | 2020-02-28 17:23
49 | Лист стальной 40/Ст3сп(Ст3пс) | Прокат листовой горячекатаный толщиной 40 мм по ГОСТ 19903-2015 из стали марки Ст3сп(Ст3пс) изготовленный по ГОСТ 14637-89 | 40/Ст3сп(Ст3пс) | ГОСТ 14637-89; ГОСТ 19903-2015 | т | 0.8 | 2020-01-10 17:23
50 | Лист стальной 5/Ст3сп(Ст3пс) | Прокат листовой горячекатаный толщиной 5 мм по ГОСТ 19903-2015 из стали марки Ст3сп(Ст3пс) изготовленный по ГОСТ 14637-89 | 5/Ст3сп(Ст3пс) | ГОСТ 14637-89; ГОСТ 19903-2015 | т | 0.496 | 2020-04-27 17:23
51 | Лист стальной 6/Ст3сп(Ст3пс) | Прокат листовой горячекатаный толщиной 6 мм по ГОСТ 19903-2015 из стали марки Ст3сп(Ст3пс) изготовленный по ГОСТ 14637-89 | 6/Ст3сп(Ст3пс) | ГОСТ 14637-89; ГОСТ 19903-2015 | т | 0.16996 | 2020-02-28 17:23
52 | Лист стальной 6/Ст3сп(Ст3пс) | Прокат листовой горячекатаный толщиной 6 мм по ГОСТ 19903-2015 из стали марки Ст3сп(Ст3пс) изготовленный по ГОСТ 14637-89 | 6/Ст3сп(Ст3пс) | ГОСТ 14637-89; ГОСТ 19903-2015 | т | 0.923 | 2020-03-27 17:23
53 | Лист стальной рифленый 4/Ст3пс | Лист горячекатаный из стали марки Ст3пс по ГОСТ 380 с односторонним рифлением (ромб/чечевичн) толщиной 4 мм изготовленный по ГОСТ 8568-77 | 4/Ст3пс | ГОСТ 8568-77 | т | 1.01 | 2020-01-10 17:23
54 | Лист стальной рифленый 4/Ст3пс | Лист горячекатаный из стали марки Ст3пс по ГОСТ 380 с односторонним рифлением (ромб/чечевичн) толщиной 4 мм изготовленный по ГОСТ 8568-77 | 4/Ст3пс | ГОСТ 8568-77 | т | 5.195 | 2020-01-10 17:23
55 | Лист стальной рифленый 5/Ст3пс | Лист горячекатаный из стали марки Ст3пс по ГОСТ 380 с односторонним рифлением (ромб/чечевичн) толщиной 5 мм изготовленный по ГОСТ 8568-77 | 5/Ст3пс | ГОСТ 8568-77 | т | 1.125 | 2020-01-11 17:23
56 | Полоса стальная 4х140/Ст3пс | Полоса горячекатанная размером 4х140мм по ГОСТ 103-2006 из стали марки Ст3пс изготовленная по ГОСТ 535-2005 | 4х140/Ст3пс | ГОСТ 103-2006; ГОСТ 535-2005 | т | 0.254 | 2020-01-26 17:23
57 | Полоса стальная 4х40/Ст3пс | Полоса горячекатанная размером 4х40мм по ГОСТ 103-2006 из стали марки Ст3пс изготовленная по ГОСТ 535-2005 | 4х40/Ст3пс | ГОСТ 103-2006; ГОСТ 535-2005 | т | 0.032 | 2020-01-10 17:23
58 | Полоса стальная 4х60/Ст3пс | Полоса горячекатанная размером 4х60мм по ГОСТ 103-2006 из стали марки Ст3пс изготовленная по ГОСТ 535-2005 | 4х60/Ст3пс | ГОСТ 103-2006; ГОСТ 535-2005 | т | 0.42 | 2020-04-27 17:23
59 | Уголок стальной 35х35х4/Ст3пс | Прокат горячекатаный угловой равнополочный размером 35х35х4 по ГОСТ 8509-93 из стали марки Ст3пс изготовленный по ГОСТ 535-2005 | 35х35х4/Ст3пс | ГОСТ 8509-93; ГОСТ 8509-93 | т | 0.44 | 2020-01-10 17:23
60 | Уголок стальной 45х45х4/Ст3пс | Прокат горячекатаный угловой равнополочный размером 45х45х4 по ГОСТ 8509-93 из стали марки Ст3пс изготовленный по ГОСТ 535-2005 | 45х45х4/Ст3пс | ГОСТ 8509-93; ГОСТ 8509-93 | т | 0.0229 | 2020-01-10 17:23
61 | Уголок стальной 45х45х4/Ст3пс | Прокат горячекатаный угловой равнополочный размером 45х45х4 по ГОСТ 8509-93 из стали марки Ст3пс изготовленный по ГОСТ 535-2005 | 45х45х4/Ст3пс | ГОСТ 8509-93; ГОСТ 8509-93 | т | 1.577 | 2020-01-10 17:23
62 | Уголок стальной 45х45х4/Ст3пс | Прокат горячекатаный угловой равнополочный размером 45х45х4 по ГОСТ 8509-93 из стали марки Ст3пс изготовленный по ГОСТ 535-2005 | 45х45х4/Ст3пс | ГОСТ 8509-93; ГОСТ 8509-93 | т | 0.258 | 2020-02-28 17:23
63 | Уголок стальной 50х50х4/Ст3пс | Прокат горячекатаный угловой равнополочный размером 50х50х4 по ГОСТ 8509-93 из стали марки Ст3пс изготовленный по ГОСТ 535-2005 | 50х50х4/Ст3пс | ГОСТ 8509-93; ГОСТ 8509-93 | т | 9.54 | 2020-01-10 17:23
64 | Уголок стальной 50х50х5/Ст3пс | Прокат горячекатаный угловой равнополочный размером 50х50х5 по ГОСТ 8509-93 из стали марки Ст3пс изготовленный по ГОСТ 535-2005 | 50х50х5/Ст3пс | ГОСТ 8509-93; ГОСТ 8509-93 | т | 0.16 | 2020-01-10 17:23
65 | Уголок стальной 50х50х5/Ст3пс | Прокат горячекатаный угловой равнополочный размером 50х50х5 по ГОСТ 8509-93 из стали марки Ст3пс изготовленный по ГОСТ 535-2005 | 50х50х5/Ст3пс | ГОСТ 8509-93; ГОСТ 8509-93 | т | 0.2 | 2020-02-28 17:23
66 | Уголок стальной 63х63х5/Ст3пс | Прокат горячекатаный угловой равнополочный размером 63х63х5 по ГОСТ 8509-93 из стали марки Ст3пс изготовленный по ГОСТ 535-2005 | 63х63х5/Ст3пс | ГОСТ 8509-93; ГОСТ 8509-93 | т | 2.375 | 2020-01-10 17:23
67 | Уголок стальной 63х63х5/Ст3пс | Прокат горячекатаный угловой равнополочный размером 63х63х5 по ГОСТ 8509-93 из стали марки Ст3пс изготовленный по ГОСТ 535-2005 | 63х63х5/Ст3пс | ГОСТ 8509-93; ГОСТ 8509-93 | т | 1.3347 | 2020-01-10 17:23
68 | Швеллер стальной 10П/Ст3пс | Швеллер горячекатаный с параллельными гранями полок номер 10П по ГОСТ 8240-97 из стали марки Ст3пс изготовленный по ГОСТ 535-2005 | 10П/Ст3пс | ГОСТ 535-2005; ГОСТ 8240-97 | т | 2.586 | 2020-01-10 17:23
69 | Швеллер стальной 10П/Ст3пс | Швеллер горячекатаный с параллельными гранями полок номер 10П по ГОСТ 8240-97 из стали марки Ст3пс изготовленный по ГОСТ 535-2005 | 10П/Ст3пс | ГОСТ 535-2005; ГОСТ 8240-97 | т | 5.754 | 2020-01-10 17:23
70 | Швеллер стальной 10У/Ст3пс | Швеллер горячекатаный с уклоном внутренних граней полок номер 10У по ГОСТ 8240-97 из стали марки Ст3пс изготовленный по ГОСТ 535-2005 | 10У/Ст3пс | ГОСТ 535-2005; ГОСТ 8240-97 | т | 0.814 | 2020-01-11 17:23
71 | Швеллер стальной 12У/Ст3пс | Швеллер горячекатаный с уклоном внутренних граней полок номер 12У по ГОСТ 8240-97 из стали марки Ст3пс изготовленный по ГОСТ 535-2005 | 12У/Ст3пс | ГОСТ 535-2005; ГОСТ 8240-97 | т | 1.125 | 2020-01-11 17:23
72 | Швеллер стальной 14У/Ст3пс | Швеллер горячекатаный с уклоном внутренних граней полок номер 14У по ГОСТ 8240-97 из стали марки Ст3пс изготовленный по ГОСТ 535-2005 | 14У/Ст3пс | ГОСТ 535-2005; ГОСТ 8240-97 | т | 0.6 | 2020-01-10 17:23
73 | Швеллер стальной 16П/Ст3пс | Швеллер горячекатаный с параллельными гранями полок номер 16П по ГОСТ 8240-97 из стали марки Ст3пс изготовленный по ГОСТ 535-2005 | 16П/Ст3пс | ГОСТ 535-2005; ГОСТ 8240-97 | т | 1.636 | 2020-01-26 17:23
74 | Швеллер стальной 24П/Ст3пс | Швеллер горячекатаный с параллельными гранями полок номер 24П по ГОСТ 8240-97 из стали марки Ст3пс изготовленный по ГОСТ 535-2005 | 24П/Ст3пс | ГОСТ 535-2005; ГОСТ 8240-97 | т | 0.768 | 2020-01-10 17:23
75 | Швеллер стальной 8П/Ст3пс | Швеллер горячекатаный с параллельными гранями полок номер 8П по ГОСТ 8240-97 из стали марки Ст3пс изготовленный по ГОСТ 535-2005 | 8П/Ст3пс | ГОСТ 535-2005; ГОСТ 8240-97 | т | 0.28 | 2020-01-10 17:23
76 | Швеллер стальной 8У/Ст3пс | Швеллер горячекатаный с уклоном внутренних граней полок номер 8У по ГОСТ 8240-97 из стали марки Ст3пс изготовленный по ГОСТ 535-2005 | 8У/Ст3пс | ГОСТ 535-2005; ГОСТ 8240-97 | т | 0.68 | 2020-04-27 17:23
77 | Круг стальной 12/Ст.20 | Прокат горячекатаный круглый диаметром 12 мм по ГОСТ 2590-2006 из стали марки 20 изготовленный по ГОСТ 1050-2013 | 12/Ст.20 | ГОСТ 1050-2013; ГОСТ 2590-2006 | т | 0.04 | 2020-10-27 17:26
78 | Круг стальной 16/Ст.20 | Прокат горячекатаный круглый диаметром 16 мм по ГОСТ 2590-2006 из стали марки 20 изготовленный по ГОСТ 1050-2013 | 16/Ст.20 | ГОСТ 1050-2013; ГОСТ 2590-2006 | т | 0.04 | 2020-10-27 17:26
79 | Лист просечно-вытяжной ПВ-408/Ст3пс | Лист стальной просечно-вытяжной марки 408 (толщина заготовки 4 мм величина подачи 8 мм) из стали марки Ст3пс по ГОСТ 380-2005 | ПВ-408/Ст3пс | НД Производителя | т | 0.05 | 2020-10-27 17:26
80 | Лист стальной 2/ОК360В-Ст3сп(Ст3пс) | Прокат листовой горячекатаный толщиной 2 мм по ГОСТ 19903-2015 класса прочности ОК360В из стали марки Ст3сп(Ст3пс) изготовленный по ГОСТ 16523-97 | 2/ОК360В-Ст3сп(Ст3пс) | ГОСТ 16523-97; ГОСТ 19903-2015 | т | 2.05 | 2020-07-28 17:26
81 | Лист стальной рифленый 5/Ст3пс | Лист горячекатаный из стали марки Ст3пс по ГОСТ 380 с односторонним рифлением (ромб/чечевичн) толщиной 5 мм изготовленный по ГОСТ 8568-77 | 5/Ст3пс | ГОСТ 8568-77 | т | 0.125 | 2020-07-28 17:26
82 | Полоса стальная 4х40/Ст3пс | Полоса горячекатанная размером 4х40мм по ГОСТ 103-2006 из стали марки Ст3пс изготовленная по ГОСТ 535-2005 | 4х40/Ст3пс | ГОСТ 103-2006; ГОСТ 535-2005 | т | 0.075 | 2020-07-28 17:26
83 | Уголок стальной 45х45х4/Ст3пс | Прокат горячекатаный угловой равнополочный размером 45х45х4 по ГОСТ 8509-93 из стали марки Ст3пс изготовленный по ГОСТ 535-2005 | 45х45х4/Ст3пс | ГОСТ 8509-93; ГОСТ 8509-93 | т | 0.033 | 2020-07-28 17:26
84 | Уголок стальной 50х50х5/Ст3пс | Прокат горячекатаный угловой равнополочный размером 50х50х5 по ГОСТ 8509-93 из стали марки Ст3пс изготовленный по ГОСТ 535-2005 | 50х50х5/Ст3пс | ГОСТ 8509-93; ГОСТ 8509-93 | т | 0.4 | 2020-01-10 17:26
85 | Уголок стальной 63х63х5/Ст3пс | Прокат горячекатаный угловой равнополочный размером 63х63х5 по ГОСТ 8509-93 из стали марки Ст3пс изготовленный по ГОСТ 535-2005 | 63х63х5/Ст3пс | ГОСТ 8509-93; ГОСТ 8509-93 | т | 0.08 | 2020-01-10 17:26
86 | Уголок стальной 63х63х5/Ст3пс | Прокат горячекатаный угловой равнополочный размером 63х63х5 по ГОСТ 8509-93 из стали марки Ст3пс изготовленный по ГОСТ 535-2005 | 63х63х5/Ст3пс | ГОСТ 8509-93; ГОСТ 8509-93 | т | 0.058 | 2020-07-28 17:26
87 | Швеллер стальной 10У/Ст3пс | Швеллер горячекатаный с уклоном внутренних граней полок номер 10У по ГОСТ 8240-97 из стали марки Ст3пс изготовленный по ГОСТ 535-2005 | 10У/Ст3пс | ГОСТ 535-2005; ГОСТ 8240-97 | т | 0.1 | 2020-07-28 17:26
88 | Швеллер стальной 12У/Ст3пс | Швеллер горячекатаный с уклоном внутренних граней полок номер 12У по ГОСТ 8240-97 из стали марки Ст3пс изготовленный по ГОСТ 535-2005 | 12У/Ст3пс | ГОСТ 535-2005; ГОСТ 8240-97 | т | 0.125 | 2020-07-28 17:26