## Лист1
Приложение №3
Техническая часть к Документации по открытому запросу предложений № Ц088 от 23.09.2019 г.
Лот 1. Общее название продукции: Поставка трубной продукции для нужд филиала "Березовская ГРЭС" ПАО «Юнипро». Срок поставки: см.таблицу
№ п/п | Наименование МТР | Полное описание | Марка, типоразмер и т.п. | ГОСТ, ТУ | Ед.изм. | Количество, ед | Срок поставки
1 | Труба 159х6/В-20 | Труба горячедеформированная бесшовная общего назначения обычной точности изготовления немерной длины наружным диаметром 159мм толщиной стенки 6мм из стали группы В марки 20 | 159х6/В-20 | ГОСТ 8732-78;ГОСТ 8731-74 | т | 0.1 | 2020-01-13 17:42
2 | Труба 159х6/В-20 | Труба горячедеформированная бесшовная общего назначения обычной точности изготовления немерной длины наружным диаметром 159мм толщиной стенки 6мм из стали группы В марки 20 | 159х6/В-20 | ГОСТ 8732-78;ГОСТ 8731-74 | т | 0.14 | 2020-01-13 17:42
3 | Труба 426х9/В-20 | Труба горячедеформированная бесшовная общего назначения обычной точности изготовления немерной длины наружным диаметром 426мм толщиной стенки 9мм из стали группы В марки 20 | 426х9/В-20 | ГОСТ 8732-78;ГОСТ 8731-74 | т | 0.11 | 2020-01-13 17:42
4 | Труба 89х4/В-20 | Труба горячедеформированная бесшовная общего назначения обычной точности изготовления немерной длины наружным диаметром 89мм толщиной стенки 4мм из стали группы В марки 20 | 89х4/В-20 | ГОСТ 8732-78;ГОСТ 8731-74 | т | 0.06 | 2020-01-13 17:42
5 | Труба 89х4/В-20 | Труба горячедеформированная бесшовная общего назначения обычной точности изготовления немерной длины наружным диаметром 89мм толщиной стенки 4мм из стали группы В марки 20 | 89х4/В-20 | ГОСТ 8732-78;ГОСТ 8731-74 | т | 0.1 | 2020-01-13 17:42
6 | Труба 89х4/В-20 | Труба горячедеформированная бесшовная общего назначения обычной точности изготовления немерной длины наружным диаметром 89мм толщиной стенки 4мм из стали группы В марки 20 | 89х4/В-20 | ГОСТ 8732-78;ГОСТ 8731-74 | т | 2.2724 | 2020-01-13 17:42
7 | Труба 32х6 12Х1МФ | Труба холоднодеформированная бесшовная для паровых котлов и трубопроводов обычной точности изготовления немерной длины наружным диаметром 32мм толщиной стенки 6мм из стали марки 12Х1МФ | 32х6 12Х1МФ | ТУ 14-3Р-55-2001 | т | 1.1 | 2020-01-13 17:42
8 | Труба 42х11 12Х1МФ | Труба холоднодеформированная бесшовная для паровых котлов и трубопроводов обычной точности изготовления немерной длины наружным диаметром 42мм толщиной стенки 11мм из стали марки 12Х18Н12Т | 42х11 12Х1МФ | ТУ 14-3-460-2003 | т | 0.045 | 2020-01-13 17:42
9 | Труба 57х4 12Х1МФ | Труба холоднодеформированная бесшовная для паровых котлов и трубопроводов обычной точности изготовления немерной длины наружным диаметром 57мм толщиной стенки 4мм из стали марки 12Х1МФ | 57х4 12Х1МФ | ТУ 14-3Р-55-2001 | т | 2.7976 | 2020-01-13 17:42
10 | Труба 133х6-08Х18Н10Т | Труба холоднодеформированная бесшовная общего назначения обычной точности изготовления немерной длины наружным диаметром 133мм толщиной стенки 6мм из стали марки 08Х18Н10Т | Труба 133х6-08Х18Н10Т | ГОСТ 9940-81 | т | 0.155 | 2020-01-13 17:42
11 | Труба 108х4/В-20 | Труба горячедеформированная бесшовная общего назначения обычной точности изготовления немерной длины наружным диаметром 108мм толщиной стенки 4мм из стали группы В марки 20 | 108х4/В-20 | ГОСТ 8732-78;ГОСТ 8731-74 | т | 10.26 | 2020-01-13 17:42
12 | Труба 108х4/В-20 | Труба горячедеформированная бесшовная общего назначения обычной точности изготовления немерной длины наружным диаметром 108мм толщиной стенки 4мм из стали группы В марки 20 | 108х4/В-20 | ГОСТ 8732-78;ГОСТ 8731-74 | т | 0.615 | 2020-01-13 17:42
13 | Труба 108х4/В-20 | Труба горячедеформированная бесшовная общего назначения обычной точности изготовления немерной длины наружным диаметром 108мм толщиной стенки 4мм из стали группы В марки 20 | 108х4/В-20 | ГОСТ 8732-78;ГОСТ 8731-74 | т | 3.3088 | 2020-01-13 17:42
14 | Труба 108х5/В-20 | Труба горячедеформированная бесшовная общего назначения обычной точности изготовления немерной длины наружным диаметром 108мм толщиной стенки 5мм из стали группы В марки 20 | 108х5/В-20 | ГОСТ 8732-78;ГОСТ 8731-74 | т | 0.15 | 2020-01-13 17:42
15 | Труба 219х8/В-20 | Труба горячедеформированная бесшовная общего назначения обычной точности изготовления немерной длины наружным диаметром 219мм толщиной стенки 8мм из стали группы В марки 20 | 219х8/В-20 | ГОСТ 8732-78; ГОСТ 8731-74 | т | 0.46 | 2020-01-13 17:42
16 | Труба 219х8/В-20 | Труба горячедеформированная бесшовная общего назначения обычной точности изготовления немерной длины наружным диаметром 219мм толщиной стенки 8мм из стали группы В марки 20 | 219х8/В-20 | ГОСТ 8732-78; ГОСТ 8731-74 | т | 17.3414 | 2020-01-13 17:42
17 | Труба 76х4/В-20 | Труба горячедеформированная бесшовная общего назначения обычной точности изготовления немерной длины наружным диаметром 76мм толщиной стенки 4мм из стали группы В марки 20 | 76х4/В-20 | ГОСТ 8732-78; ГОСТ 8731-74 | т | 0.015 | 2020-01-13 17:42
18 | Труба 76х4/В-20 | Труба горячедеформированная бесшовная общего назначения обычной точности изготовления немерной длины наружным диаметром 76мм толщиной стенки 4мм из стали группы В марки 20 | 76х4/В-20 | ГОСТ 8732-78; ГОСТ 8731-74 | т | 0.07 | 2020-01-13 17:42
19 | Труба 76х4/В-20 | Труба горячедеформированная бесшовная общего назначения обычной точности изготовления немерной длины наружным диаметром 76мм толщиной стенки 4мм из стали группы В марки 20 | 76х4/В-20 | ГОСТ 8732-78; ГОСТ 8731-74 | т | 1.05 | 2020-01-13 17:42
20 | Труба 273х8/В-20 | Труба горячедеформированная бесшовная общего назначения обычной точности изготовления немерной длины наружным диаметром 273мм толщиной стенки 8мм из стали группы В марки 20 | 273х8/В-20 | ГОСТ 8731-74; ГОСТ 8732-78 | т | 1.2 | 2020-01-13 17:42
21 | Труба 273х8/В-20 | Труба горячедеформированная бесшовная общего назначения обычной точности изготовления немерной длины наружным диаметром 273мм толщиной стенки 8мм из стали группы В марки 20 | 273х8/В-20 | ГОСТ 8731-74; ГОСТ 8732-78 | т | 0.63 | 2020-01-13 17:42
22 | Труба 273х8/В-20 | Труба горячедеформированная бесшовная общего назначения обычной точности изготовления немерной длины наружным диаметром 273мм толщиной стенки 8мм из стали группы В марки 20 | 273х8/В-20 | ГОСТ 8731-74; ГОСТ 8732-78 | т | 14.168 | 2020-01-13 17:42
23 | Труба 159х5/В-20 | Труба горячедеформированная бесшовная общего назначения обычной точности изготовления немерной длины наружным диаметром 159мм толщиной стенки 5мм из стали группы В марки 20 | 159х5/В-20 | ГОСТ 8732-78; ГОСТ 8731-74 | т | 1.2 | 2020-01-13 17:42
24 | Труба 159х5/В-20 | Труба горячедеформированная бесшовная общего назначения обычной точности изготовления немерной длины наружным диаметром 159мм толщиной стенки 5мм из стали группы В марки 20 | 159х5/В-20 | ГОСТ 8732-78; ГОСТ 8731-74 | т | 21.906 | 2020-01-13 17:42
25 | Труба 133х5/В-20 | Труба горячедеформированная бесшовная общего назначения обычной точности изготовления немерной длины наружным диаметром 133мм толщиной стенки 5мм из стали группы В марки 20 | 133х5/В-20 | ГОСТ 8732-78; ГОСТ 8731-74 | т | 0.13 | 2020-01-13 17:42
26 | Труба 133х5/В-20 | Труба горячедеформированная бесшовная общего назначения обычной точности изготовления немерной длины наружным диаметром 133мм толщиной стенки 5мм из стали группы В марки 20 | 133х5/В-20 | ГОСТ 8732-78; ГОСТ 8731-74 | т | 3.9773 | 2020-01-13 17:42
27 | Труба 159х4,5/В-20 | Труба 159х4,5/В-20 Способ изготовления-катанная, Наружный диаметр, мм-159, Марка стали-20, Условный(внутренний) диаметр, для труб ВГП, мм-0, Толщина стенки, мм-4,5, Конструкция-., Точность изготовления-обычной точности, Форма сварного шва-бесшовная, Условия деформирования-горячедоформированная, Группа контроля качества-В, Назначение-общего назначения, | 159х4,5/В-20 | ГОСТ 8732-78; ГОСТ 8731-74 | т | 3.2 | 2020-01-13 17:42
28 | Труба 325х8/В-20 | Труба горячедеформированная бесшовная общего назначения обычной точности изготовления немерной длины наружным диаметром 325мм толщиной стенки 8мм из стали группы В марки 20 | 325х8/В-20 | ГОСТ 8732-78;ГОСТ 8731-74 | т | 0.75 | 2020-01-13 17:42
29 | Труба ВГП 20х2,8 | Труба электросварная прямошовная водогазопроводная немерной длины Ду20мм с толщиной стенки 2,8мм без резьбы и муфты | ВГП 20х2,8 | ГОСТ 3262-75 | т | 0.02 | 2020-01-13 17:42
30 | Труба ВГП 20х2,8 | Труба электросварная прямошовная водогазопроводная немерной длины Ду20мм с толщиной стенки 2,8мм без резьбы и муфты | ВГП 20х2,8 | ГОСТ 3262-75 | т | 0.5 | 2020-01-13 17:42
31 | Труба ВГП 20х2,8 | Труба электросварная прямошовная водогазопроводная немерной длины Ду20мм с толщиной стенки 2,8мм без резьбы и муфты | ВГП 20х2,8 | ГОСТ 3262-75 | т | 0.002 | 2020-01-13 17:42
32 | Труба 57х13 12Х1МФ | Труба холоднодеформированная бесшовная для паровых котлов и трубопроводов обычной точности изготовления немерной длины наружным диаметром 57мм толщиной стенки 13мм из стали марки 12Х1МФ | 57х13 12Х1МФ | ТУ 14-3Р-55-2001 | т | 0.1 | 2020-01-13 17:42
33 | Труба 108х4 ст.20 | Труба стальная бесшовная горячедеформированная общего назначения обычной точности немерной длины с наружным диаметром 108мм толщиной стенки 4мм из стали марки 20 |  | ГОСТ 8732-78;ГОСТ 8731-74 | т | 2.462 | 2020-01-13 17:42
34 | Труба 108х4 ст.20 | Труба стальная бесшовная горячедеформированная общего назначения обычной точности немерной длины с наружным диаметром 108мм толщиной стенки 4мм из стали марки 20 |  | ГОСТ 8732-78;ГОСТ 8731-74 | т | 2.7 | 2020-01-13 17:42
35 | Труба 108х5 12Х18Н10Т | Труба 108х5 12Х18Н10Т |  | НД Производителя | т | 0.15 | 2020-01-13 17:42
36 | Труба 159х5 ст.20 | Труба 159х5 ст.20 |  | ГОСТ 8732-78;ГОСТ 8731-74 | т | 3.3294 | 2020-01-13 17:42
37 | Труба 159х6 ст.20 | Труба 159х6 ст.20 |  | НД Производителя | т | 0.37 | 2020-01-13 17:42
38 | Труба 25х3,2 ст.20 | Труба стальная бесшовная холоднодеформированная общего назначения обычной точности немерной длины с наружным диаметром 25мм толщиной стенки 3,2мм из стали марки 20 |  | ГОСТ 8734-75 | т | 0.0004 | 2020-01-13 17:42
39 | Труба 28х3 ст.20 | Труба стальная бесшовная холоднодеформированная общего назначения обычной точности немерной длины с наружным диаметром 28мм толщиной стенки 3,0мм из стали марки 20 |  | ГОСТ 8734-75 | т | 0.138 | 2020-01-13 17:42
40 | Труба 325х8/20 | Труба 325х8/20 |  | ГОСТ 8732-78;ГОСТ 8731-74 | т | 1.97 | 2020-01-13 17:42
41 | Труба 57х3,5 ст.20 | Труба 57х3,5 ст.20 |  | ГОСТ 8732-78 | т | 0.1 | 2020-01-13 17:42
42 | Труба 57х3,5 ст.20 | Труба 57х3,5 ст.20 |  | ГОСТ 8732-78 | т | 1.0118 | 2020-01-13 17:42
43 | Труба 60х3 ст.20 | Труба стальная бесшовная горячедеформированная общего назначения обычной точности немерной длины с наружным диаметром 60мм толщиной стенки 3мм из стали марки 20 |  | ГОСТ 8732-78 | т | 2.2 | 2020-01-13 17:42
44 | Труба 60х4 ст.20 | Труба стальная бесшовная горячедеформированнаяобщего назначения обычной точности немерной длины с наружным диаметром 60мм толщиной стенки 4мм из стали марки 20 |  | ГОСТ 8732-78 | т | 0.35 | 2020-01-13 17:42
45 | Труба 630х12/В-20 | Труба горячедеформированная бесшовная общего назначения обычной точности изготовления немерной длины наружным диаметром 630мм толщиной стенки 12мм из стали группы В марки 20 |  | ГОСТ 8732-78;ГОСТ 8731-74 | т | 2.194 | 2020-01-13 17:42
46 | Труба 630х8 17Г1С-У | Труба 630х8 17Г1С-У |  | ГОСТ-20295-85 | т | 0.49 | 2020-01-13 17:42
47 | Труба 76х4,5/Ст3сп5 | Труба 76х4,5/Ст3сп5 |  | ГОСТ 8732-78;ГОСТ 8731-74 | т | 0.23 | 2020-01-13 17:42
48 | Труба 76х4/В-20 | Труба горячедеформированная бесшовная общего назначения обычной точности изготовления немерной длины наружным диаметром 76мм толщиной стенки 4мм из стали группы В марки 20 |  | ГОСТ 8732-78;ГОСТ 8731-74 | т | 2.7658 | 2020-01-13 17:42
49 | Труба 20х3,2 Ст3сп | Труба катанная бесшовная обычной точности диаметром 20мм стенка толщиной 3,2мм из стали марки Ст3сп | Труба 20х3,2 Ст3сп | ГОСТ 3262-75 | т | 0.004 | 2020-01-13 17:42
50 | Труба ВГП 20х2,8 ст.20 | Труба электросварная прямошовная водогазопроводная немерной длины Ду20мм с толщиной стенки 2,8мм без резьбы и муфты из стали марки 20 | ВГП 20х2,8 ст.20 | НД Производителя | т | 0.1 | 2020-01-13 17:42
51 | Труба 530х8/В-20 | Труба горячедеформированная бесшовная общего назначения обычной точности изготовления немерной длины наружным диаметром 530мм толщиной стенки 8мм из стали группы В марки 20 | 530х8/В-20 | ГОСТ 8732-78;ГОСТ 8731-74 | т | 0.07 | 2020-01-13 17:42
52 | Труба 32х3/В-20 | Труба холоднодеформированная бесшовная стальная с наружным диаметром 32мм толщиной стенки 3мм немерной длины обычной точности изготовления из стали марки 20 изготовляется по группе В | 32х3/В-20 | ГОСТ 8734-75;ГОСТ 8733-74 | т | 0.08 | 2020-01-13 17:42
53 | Труба 32х3/В-20 | Труба холоднодеформированная бесшовная стальная с наружным диаметром 32мм толщиной стенки 3мм немерной длины обычной точности изготовления из стали марки 20 изготовляется по группе В | 32х3/В-20 | ГОСТ 8734-75;ГОСТ 8733-74 | т | 0.239 | 2020-01-13 17:42
54 | Труба 426х14 ст.20 | Труба стальная бесшовная наружным диаметром 426мм толщиной стенки 14мм из стали марки 20 | 426х14 ст.20 | ТУ 14-3Р-55-2001 | т | 1.692 | 2020-01-13 17:42
55 | Труба 40х1,5 В-20 | Труба стальная прямошовная электросварная обычной точности немерной длины наружным диаметром 40мм толщина стенки 1,5мм из стали марки 20 группа контроля качества В | 40х1,5 В-20 | ГОСТ 10704-91 | т | 2.1 | 2020-01-13 17:42
56 | Труба 14х2 08-12Х18Н10Т | Труба бесшовная катаная холоднодеформированная обычной точности немерной длины наружным диаметром 14мм толщиной стенки 2мм из стали марки 08-12Х18Н10Т | 14х2 08-12Х18Н10Т | ГОСТ 9941-81 | т | 0.1495 | 2020-01-13 17:42
57 | Труба 32х3,2 Ст3 | Труба водогазопроводная неоцинкованная обыкновенная обычной точности изготовления немерной длины условным проходом 32мм толщиной стенки 3,2мм марка стали Ст3 | 32х3,2 Ст3 | ГОСТ 3262-75 | т | 1 | 2020-01-13 17:42
58 | Труба 57х3 ст.20 | Труба стальная электросварная прямошовная наружным диаметром 57мм толщиной стенки 3мм из стали марки 20 | 57х3 ст.20 | ГОСТ 10704-91 | т | 0.2 | 2020-01-13 17:42
59 | Труба 219х6-12Х18Н10Т | Труба бесшовная холоднодеформированная обычной точности немерной длины наружным диаметром 219мм толщина стенки 6мм из стали марки 12Х18Н10Т | 219х6-12Х18Н10Т | ГОСТ 9941-81 | т | 0.25 | 2020-01-13 17:42
60 | Труба 377х9 09Г2С | Труба бесшовная горячедеформированная обычной точности изготовления наружный диаметр 377мм толщина стенки 9мм из стали марки 09Г2С | 377х9 09Г2С | ГОСТ 8732-78 | т | 0.122 | 2020-01-13 17:42
61 | Труба Ц-25х3,2 | Труба водогазопроводная обыкновенная с цинковым покрытием обычной точности изготовления немерной длины с условным проходом 25мм толщиной стенки 3,2мм без резьбы и без муфты | Ц-25х3,2 | ГОСТ 3262-75 | т | 0.237 | 2020-01-13 17:42
62 | Труба 57х3/В-09Г2С | Труба горячедеформированная бесшовная для нефтегазопроводов обычной точности изготовления немерной длины наружным диаметром 57мм толщиной стенки 3мм из стали группы В марки 09Г2С | 57х3/В-09Г2С | ТУ 14-3Р-44-2001 | т | 2.077 | 2020-01-13 17:42
63 | Труба 108х4/В-20 | Труба горячедеформированная бесшовная общего назначения обычной точности изготовления немерной длины наружным диаметром 108мм толщиной стенки 4мм из стали группы В марки 20 | 108х4/В-20 | ГОСТ 8732-78;ГОСТ 8731-74 | т | 2.67 | 2020-04-01 17:46
64 | Труба 159х5/В-20 | Труба горячедеформированная бесшовная общего назначения обычной точности изготовления немерной длины наружным диаметром 159мм толщиной стенки 5мм из стали группы В марки 20 | 159х5/В-20 | ГОСТ 8732-78; ГОСТ 8731-74 | т | 6.836 | 2020-04-01 17:46
65 | Труба 32х3/В-20 | Труба холоднодеформированная бесшовная стальная с наружным диаметром 32мм толщиной стенки 3мм немерной длины обычной точности изготовления из стали марки 20 изготовляется по группе В | 32х3/В-20 | ГОСТ 8734-75;ГОСТ 8733-74 | т | 0.995 | 2020-04-01 17:46
66 | Труба 57х3,5/В-20 | Труба электросварная прямошовная для трубопроводов и конструкций разного назначения обычной точности изготовления немерной длины наружным диаметром 57мм толщиной стенки 3,5мм из стали группы В марки 20 | 57х3,5/В-20 | ГОСТ 8732-78;ГОСТ 8731-74 | т | 3.153 | 2020-04-01 17:46
67 | Труба 76х4/В-20 | Труба горячедеформированная бесшовная общего назначения обычной точности изготовления немерной длины наружным диаметром 76мм толщиной стенки 4мм из стали группы В марки 20 |  | ГОСТ 8732-78;ГОСТ 8731-74 | т | 1 | 2020-04-01 17:46
68 | Труба 16х3 12Х18Н12Т | Труба холоднодеформированная бесшовная для паровых котлов и трубопроводов обычной точности изготовления немерной длины наружным диаметром 16мм толщиной стенки 3мм из стали марки 12Х18Н12Т | 16х3 12Х18Н12Т | ТУ 14-3Р-55-2001 | т | 0.025 | 2020-01-10 17:45
69 | Труба 14х2-12Х18Н10Т | Труба холоднодеформированная бесшовная общего назначения обычной точности изготовления немерной длины наружным диаметром 14мм толщиной стенки 2мм из стали марки 12Х18Н10Т | 14х2-12Х18Н10Т | ГОСТ 9941-81 | т | 0.015 | 2020-01-10 17:45
Лот 2. Общее название продукции: Поставка трубной продукции для нужд филиала "Шатурская ГРЭС" ПАО «Юнипро». Срок поставки: см.таблицу
№ п/п | Наименование МТР | Полное описание | Марка, типоразмер и т.п. | ГОСТ, ТУ | Ед.изм. | Количество, ед | Срок поставки
1 | Труба 89х5/В-20 | Труба горячедеформированная бесшовная общего назначения обычной точности изготовления немерной длины наружным диаметром 89мм толщиной стенки 5мм из стали группы В марки 20 | 89х5/В-20 | ГОСТ 8732-78;ГОСТ 8731-74 | т | 1.656 | 2020-03-01 17:49
2 | Труба 57х5/В-20 | Труба горячедеформированная бесшовная общего назначения обычной точности изготовления немерной длины наружным диаметром 57мм толщиной стенки 5мм из стали группы В марки 20 | 57х5/В-20 | ГОСТ 8732-78;ГОСТ 8731-74 | т | 0.961 | 2020-03-01 17:49
3 | Труба 159х6/В-20 | Труба горячедеформированная бесшовная общего назначения обычной точности изготовления немерной длины наружным диаметром 159мм толщиной стенки 6мм из стали группы В марки 20 | 159х6/В-20 | ГОСТ 8732-78;ГОСТ 8731-74 | т | 1.36 | 2020-03-01 17:49
4 | Труба 32х4/В-20 | Труба горячедеформированная бесшовная общего назначения обычной точности изготовления немерной длины наружным диаметром 32мм толщиной стенки 4мм из стали группы В марки 20 | 32х4/В-20 | ГОСТ 8732-78;ГОСТ 8731-74 | т | 0.26995 | 2020-01-26 17:49
5 | Труба 57х4/В-20 | Труба горячедеформированная бесшовная общего назначения обычной точности изготовления немерной длины наружным диаметром 57мм толщиной стенки 4мм из стали группы В марки 20 | 57х4/В-20 | ГОСТ 8732-78;ГОСТ 8731-74 | т | 0.15 | 2020-01-26 17:49
6 | Труба 57х4/В-20 | Труба горячедеформированная бесшовная общего назначения обычной точности изготовления немерной длины наружным диаметром 57мм толщиной стенки 4мм из стали группы В марки 20 | 57х4/В-20 | ГОСТ 8732-78;ГОСТ 8731-74 | т | 0.072 | 2020-01-06 17:49
7 | Труба 57х4/В-20 | Труба горячедеформированная бесшовная общего назначения обычной точности изготовления немерной длины наружным диаметром 57мм толщиной стенки 4мм из стали группы В марки 20 | 57х4/В-20 | ГОСТ 8732-78;ГОСТ 8731-74 | т | 0.472 | 2020-03-01 17:49
8 | Труба 76х5/В-20 | Труба горячедеформированная бесшовная общего назначения обычной точности изготовления немерной длины наружным диаметром 76мм толщиной стенки 5мм из стали группы В марки 20 | 76х5/В-20 | ГОСТ 8732-78;ГОСТ 8731-74 | т | 0.62 | 2020-03-01 17:49
9 | Труба 89х4/В-20 | Труба горячедеформированная бесшовная общего назначения обычной точности изготовления немерной длины наружным диаметром 89мм толщиной стенки 4мм из стали группы В марки 20 | 89х4/В-20 | ГОСТ 8732-78;ГОСТ 8731-74 | т | 0.105 | 2020-01-26 17:49
10 | Труба 325х10/В-20 | Труба горячедеформированная бесшовная общего назначения обычной точности изготовления немерной длины наружным диаметром 325мм толщиной стенки 10мм из стали группы В марки 20 | 325х10/В-20 | ГОСТ 8732-78;ГОСТ 8731-74 | т | 3.88 | 2020-03-01 17:49
11 | Труба 32х6 12Х1МФ | Труба холоднодеформированная бесшовная для паровых котлов и трубопроводов обычной точности изготовления немерной длины наружным диаметром 32мм толщиной стенки 6мм из стали марки 12Х1МФ | 32х6 12Х1МФ | ТУ 14-3Р-55-2001 | т | 0.197 | 2020-01-27 17:49
12 | Труба 14х2-12Х18Н10Т | Труба холоднодеформированная бесшовная общего назначения обычной точности изготовления немерной длины наружным диаметром 14мм толщиной стенки 2мм из стали марки 12Х18Н10Т | 14х2-12Х18Н10Т | ГОСТ 9941-81 | т | 0.0127 | 2020-01-27 17:49
13 | Труба 32х4-12Х18Н10Т | Труба холоднодеформированная бесшовная общего назначения обычной точности изготовления немерной длины наружным диаметром 32мм толщиной стенки 4мм из стали марки 12Х18Н10Т | 32х4-12Х18Н10Т | ГОСТ 9941-81 | т | 0.039 | 2020-02-28 17:49
14 | Труба 108х4/В-20 | Труба горячедеформированная бесшовная общего назначения обычной точности изготовления немерной длины наружным диаметром 108мм толщиной стенки 4мм из стали группы В марки 20 | 108х4/В-20 | ГОСТ 8732-78;ГОСТ 8731-74 | т | 0.08 | 2020-01-26 17:49
15 | Труба 42х4 12Х1МФ | Труба холоднодеформированная бесшовная для паровых котлов и трубопроводов обычной точности изготовления немерной длины наружным диаметром 42мм толщиной стенки 4мм из стали марки 12Х1МФ | 42х4 12Х1МФ | ТУ 14-3Р-55-2001 | т | 0.088 | 2020-02-28 17:49
16 | Труба 60х6 ст.20 | Труба холоднодеформированная бесшовная для паровых котлов и трубопроводов обычной точности изготовления немерной длины наружным диаметром 60мм толщиной стенки 6мм из стали марки 20 | 60х6 ст.20 | ТУ 14-3Р-55-2001 | т | 0.24 | 2020-02-28 17:49
17 | Труба 32х5 12Х1МФ | Труба холоднодеформированная бесшовная для паровых котлов и трубопроводов обычной точности изготовления немерной длины наружным диаметром 35мм толщиной стенки 5мм из стали марки 12Х1МФ | 32х5 12Х1МФ | ТУ 14-3Р-55-2001 | т | 0.2 | 2020-02-18 17:49
18 | Труба 108х5/Б-20 | Труба горячедеформированная бесшовная общего назначения обычной точности изготовления немерной длины наружным диаметром 108мм толщиной стенки 5мм из стали группы Б марки 20 | 108х5/Б-20 | ГОСТ 8732-78;ГОСТ 8731-74 | т | 0.51 | 2020-03-01 17:49
19 | Труба 45х4/В-20 | Труба горячедеформированная бесшовная общего назначения обычной точности изготовления немерной длины наружным диаметром 45мм толщиной стенки 4мм из стали группы В марки 20 | 45х4/В-20 | ГОСТ 8732-78;ГОСТ 8731-74 | т | 0.28 | 2020-03-01 17:49
20 | Труба 377х10/В-20 | Труба горячедеформированная бесшовная общего назначения обычной точности изготовления немерной длины наружным диаметром 377мм толщиной стенки 10мм из стали группы В марки 20 | 377х10/В-20 | ГОСТ 8732-78;ГОСТ 8731-74 | т | 3.62 | 2020-03-01 17:49
21 | Труба 32х3,2 Ст2пс | Труба водогазопроводная неоцинкованная обыкновенная обычной точности изготовления немерной длины условным проходом 32мм толщиной стенки 3,2мм Конструкция--, Условный(внутренний) диаметр, для труб ВГП, мм-32, Марка стали-Ст2пс, Наружный диаметр, мм-0, Группа контроля качества-., Форма сварного шва-прямошовная, Точность изготовления-обычной точности, Толщина стенки, мм-3,2, Назначение-водогазопроводная(ВГП), Условия деформирования-., Способ изготовления--, |  | ГОСТ 3262-75 | т | 0.015 | 2020-02-28 17:49
22 | Труба 25х3,2 Ст2пс | Труба водогазопроводная неоцинкованная обыкновенная обычной точности изготовления немерной длины условным проходом 25мм толщиной стенки 3,2мм Условный(внутренний) диаметр, для труб ВГП, мм-25, Марка стали-Ст2пс, Условия деформирования-., Наружный диаметр, мм-0, Форма сварного шва-прямошовная, Способ изготовления--, Точность изготовления-обычной точности, Толщина стенки, мм-3,2, Конструкция--, Группа контроля качества-., Назначение-водогазопроводная(ВГП), |  | ГОСТ 3262-75 | т | 0.1 | 2020-02-28 17:49
23 | Труба 40х3,5 Ст2пс | Труба водогазопроводная неоцинкованная обыкновенная обычной точности изготовления немерной длины условным проходом 40мм толщиной стенки 3,5мм Конструкция--, Условный(внутренний) диаметр, для труб ВГП, мм-40, Марка стали-Ст2пс, Наружный диаметр, мм-0, Группа контроля качества-., Форма сварного шва-прямошовная, Способ изготовления--, Толщина стенки, мм-3,5, Назначение-водогазопроводная(ВГП), Условия деформирования-., Точность изготовления-обычной точности, |  | ГОСТ 3262-75 | т | 0.05 | 2020-02-28 17:49
24 | Труба 273х8/В-20 | Труба горячедеформированная бесшовная общего назначения обычной точности изготовления немерной длины наружным диаметром 273мм толщиной стенки 8мм из стали группы В марки 20 | 273х8/В-20 | ГОСТ 8731-74; ГОСТ 8732-78 | т | 2.61 | 2020-03-01 17:49
25 | Труба 133х5/В-20 | Труба горячедеформированная бесшовная общего назначения обычной точности изготовления немерной длины наружным диаметром 133мм толщиной стенки 5мм из стали группы В марки 20 | 133х5/В-20 | ГОСТ 8732-78; ГОСТ 8731-74 | т | 0.32 | 2020-03-01 17:49
26 | Труба 32х6/В-20 | Труба горячедеформированная бесшовная общего назначения обычной точности изготовления немерной длины наружным диаметром 32мм толщиной стенки 6мм из стали группы В марки 20 | 32х6/В-20 | ГОСТ 8732-78;ГОСТ 8731-74 | т | 0.05 | 2020-02-18 17:49
27 | Труба 219х7/В-20 | Труба горячедеформированная бесшовная общего назначения обычной точности изготовления немерной длины наружным диаметром 219мм толщиной стенки 7мм из стали группы В марки 20 | 219х7/В-20 | ГОСТ 8732-78; ГОСТ 8731-74 | т | 1.36 | 2020-03-01 17:49
28 | Труба 15х2,8 Ст2пс | Труба водогазопроводная неоцинкованная обыкновенная обычной точности изготовления немерной длины условным проходом 15мм толщиной стенки 2,8мм Конструкция--, Условный(внутренний) диаметр, для труб ВГП, мм-15, Марка стали-Ст2пс, Условия деформирования-., Наружный диаметр, мм-0, Группа контроля качества-., Форма сварного шва-прямошовная, Способ изготовления--, Точность изготовления-обычной точности, Толщина стенки, мм-2,8, Назначение-водогазопроводная(ВГП), | Труба 15х2,8 Ст2сп | ГОСТ 3262-75 | т | 0.05 | 2020-03-01 17:49
29 | Труба 25х3 ст.20 | Труба стальная бесшовная горячедеформированная общего назначения обычной точности немерной длины с наружным диаметром 25мм толщиной стенки 3мм из стали марки 20 |  | ГОСТ 8732-75 | т | 0.09 | 2020-03-01 17:49
30 | Труба 32х3,5 ст.20 | Труба 32х3,5 ст.20 |  | НД Производителя | т | 0.11 | 2020-03-01 17:49
31 | Труба 426х10 ст.20 | Труба стальная бесшовная горячедеформированная общего назначения обычной точности немерной длины с наружным диаметром 426мм толщиной стенки 10мм из стали марки 20 |  | ГОСТ 8732-78 | т | 4.1 | 2020-03-01 17:49
32 | Труба 38х6 12Х1МФ | Труба холоднодеформированная безшовная для паровых котлов и трубопроводов обычной точности изготовления немерной длинны наружным диаметром 38мм толщиной стенки 6мм из стали марки 12Х1МФ | 38х6 12Х1МФ | ТУ 14-3Р-55-2001 | т | 0.04 | 2020-02-28 17:49
33 | Труба 20х3,5/В-20 | Труба горячедеформированная бесшовная стальная с наружным диаметром 20мм толщиной стенки 3,5мм немерной длины обычной точности изготовления из стали марки 20 изготовляется по группе В | 20х3,5/В-20 | ГОСТ 8732-78;ГОСТ 8731-74 | т | 0.08 | 2020-03-01 17:49
34 | Труба 530х10/В-20 | Труба электросварная прямошовная для трубопроводов и конструкций разного назначения обычной точности изготовления немерной длины наружным диаметром 530мм толщиной стенки 10мм из стали группы В марки 20 | 530х10/В-20 | ГОСТ 10704-91;ГОСТ 10705-80 | т | 5.14 | 2020-03-01 17:49
35 | Труба 42х4 12Х18Н12Т | Труба холоднодеформированная бесшовная толщина стенки 4мм наружный диаметр 42мм из стали марки 12Х18Н12Т обычной точности изготовления немерной длины | 42х4 12Х18Н12Т | ГОСТ 9941-81 | т | 0.05 | 2020-02-28 17:49
36 | Труба 57х5/В-20 | Труба горячедеформированная бесшовная общего назначения обычной точности изготовления немерной длины наружным диаметром 57мм толщиной стенки 5мм из стали группы В марки 20 | 57х5/В-20 | ГОСТ 8732-78;ГОСТ 8731-74 | т | 0.2 | 2020-03-01 17:51
37 | Труба 28х3,5 ст.20 | Труба холоднодеформированная бесшовная для паровых котлов и трубопроводов обычной точности изготовления немерной длины наружным диаметром 28мм толщиной стенки 3,5мм из стали марки 20 | 28х3,5 ст.20 | ТУ 14-3-460-2003 | т | 0.1 | 2020-03-01 17:51
38 | Труба 36х8 12Х1МФ | Труба холоднодеформированная бесшовная для паровых котлов и трубопроводов обычной точности изготовления немерной длины наружным диаметром 36мм толщиной стенки 8мм из стали марки 12Х1МФ | 36х8 12Х1МФ | ТУ 14-3-460-2003 | м | 0.099 | 2020-03-01 17:51
39 | Труба 32х6 ст12Х18Н12Т | Труба 32х6 ст12Х18Н12Т |  | НД Производителя | т | 0.1 | 2020-03-01 17:51
Лот 3. Общее название продукции: Поставка трубной продукции для нужд филиала "Смоленская ГРЭС" ПАО «Юнипро». Срок поставки: см.таблицу
№ п/п | Наименование МТР | Марка, типоразмер и т.п. | Полное описание | ГОСТ, ТУ | Ед.изм. | Количество, ед | Срок поставки
1 | Труба 60х6 ст.20 | Труба холоднодеформированная бесшовная для паровых котлов и трубопроводов обычной точности изготовления немерной длины наружным диаметром 60мм толщиной стенки 6мм из стали марки 20 | 60х6 ст.20 | ТУ 14-3Р-55-2001 | т | 0.508 | 2020-01-01 17:54
2 | Труба 89х5/В-20 | Труба горячедеформированная бесшовная общего назначения обычной точности изготовления немерной длины наружным диаметром 89мм толщиной стенки 5мм из стали группы В марки 20 | 89х5/В-20 | ГОСТ 8732-78;ГОСТ 8731-74 | т | 0.06 | 2020-01-01 17:54
3 | Труба 108х4/В-20 | Труба горячедеформированная бесшовная общего назначения обычной точности изготовления немерной длины наружным диаметром 108мм толщиной стенки 4мм из стали группы В марки 20 | 108х4/В-20 | ГОСТ 8732-78;ГОСТ 8731-74 | т | 0.41 | 2020-01-01 17:54
4 | Труба 57х4/В-20 | Труба горячедеформированная бесшовная общего назначения обычной точности изготовления немерной длины наружным диаметром 57мм толщиной стенки 4мм из стали группы В марки 20 | 57х4/В-20 | ГОСТ 8732-78;ГОСТ 8731-74 | т | 0.122 | 2020-01-01 17:54
5 | Труба 76х4/В-20 | Труба горячедеформированная бесшовная общего назначения обычной точности изготовления немерной длины наружным диаметром 76мм толщиной стенки 4мм из стали группы В марки 20 | 76х4/В-20 | ГОСТ 8732-78; ГОСТ 8731-74 | т | 0.085 | 2020-01-01 17:54
6 | Труба 32х5/В 20 | Труба холоднодеформированная бесшовная толстостенная общего назначения обычной точности изготовления немерной длины наружным диаметром 32мм толщиной стенки 5мм из стали группы В марки 20 | 32х5/В 20 | ГОСТ 8734-75;ГОСТ 8733-74 | т | 0.12 | 2020-01-01 17:54
7 | Труба 25х3 12Х18Н10Т | Труба катанная холоднодеформированная бесшовная общего назначения обычной точности 25х3 12Х18Н10Т | 25х3 2Х18Н10Т | ГОСТ 9941-81 | кг | 30 | 2020-06-01 17:54
8 | Труба 76х7,5/В 20 | Труба холоднодеформированная бесшовная толстостенная общего назначения обычной точности изготовления немерной длины наружным диаметром 76мм толщиной стенки 7,5мм из стали группы В марки 20 | 76х7,5/В 20 | ГОСТ 8734-75;ГОСТ 8733-74 | т | 0.06 | 2020-06-01 17:54
9 | Труба 42х4 12Х1МФ | Труба холоднодеформированная бесшовная для паровых котлов и трубопроводов обычной точности изготовления немерной длины наружным диаметром 42мм толщиной стенки 4мм из стали марки 12Х1МФ | 42х4 12Х1МФ | ТУ 14-3Р-55-2001 | т | 0.05 | 2020-06-01 17:54
10 | Труба 32х5 12Х1МФ | Труба холоднодеформированная бесшовная для паровых котлов и трубопроводов обычной точности изготовления немерной длины наружным диаметром 35мм толщиной стенки 5мм из стали марки 12Х1МФ | 32х5 12Х1МФ | ТУ 14-3Р-55-2001 | т | 0.069517 | 2020-06-01 17:54
11 | Труба 32х4 Ст20 | Труба катанная бесшовная холоднодеформированная обычной точности 32х4 Ст20 | 32х4 Ст20 | ТУ 14-3Р-55-2001 | т | 0.07 | 2020-06-01 17:54
12 | Труба 38х6 12Х1МФ | Труба холоднодеформированная безшовная для паровых котлов и трубопроводов обычной точности изготовления немерной длинны наружным диаметром 38мм толщиной стенки 6мм из стали марки 12Х1МФ | 38х6 12Х1МФ | ТУ 14-3Р-55-2001 | т | 0.042 | 2020-06-01 17:54
13 | Труба 89х5/В-20 | Труба горячедеформированная бесшовная общего назначения обычной точности изготовления немерной длины наружным диаметром 89мм толщиной стенки 5мм из стали группы В марки 20 | 89х5/В-20 | ГОСТ 8732-78;ГОСТ 8731-74 | т | 0.27 | 2020-01-01 17:54
14 | Труба 57х5/В-20 | Труба горячедеформированная бесшовная общего назначения обычной точности изготовления немерной длины наружным диаметром 57мм толщиной стенки 5мм из стали группы В марки 20 | 57х5/В-20 | ГОСТ 8732-78;ГОСТ 8731-74 | т | 0.1 | 2020-01-01 17:54
15 | Труба 32х5/В 20 | Труба холоднодеформированная бесшовная толстостенная общего назначения обычной точности изготовления немерной длины наружным диаметром 32мм толщиной стенки 5мм из стали группы В марки 20 | 32х5/В 20 | ГОСТ 8734-75;ГОСТ 8733-74 | т | 0.39 | 2020-01-01 17:54
16 | Труба 32х4 12Х1МФ | Труба холоднодеформированная бесшовная для паровых котлов и трубопроводов обычной точности изготовления немерной длины наружным диаметром 32мм толщиной стенки 4мм из стали марки 12Х1МФ | 32х4 12Х1МФ | ТУ 14-3-460-2003 | т | 0.12 | 2020-01-01 17:54
17 | Труба 32х5 12Х1МФ | Труба холоднодеформированная бесшовная для паровых котлов и трубопроводов обычной точности изготовления немерной длины наружным диаметром 35мм толщиной стенки 5мм из стали марки 12Х1МФ | 32х5 12Х1МФ | ТУ 14-3Р-55-2001 | т | 0.12 | 2020-01-01 17:54
18 | Труба 20х2,8 Ст2сп | Труба сварная водогазопроводная неоцинкованная обыкновенная обычной точности изготовления немерной длины с условным проходом 20мм толщиной стенки 2,8мм из стали марки Ст2сп | Труба 20х2,8 Ст2сп | ГОСТ 3262-75 | т | 0.11083 | 2020-01-01 17:54
19 | Труба 15х2,8 Ст2пс | Труба водогазопроводная неоцинкованная обыкновенная обычной точности изготовления немерной длины условным проходом 15мм толщиной стенки 2,8мм Конструкция--, Условный(внутренний) диаметр, для труб ВГП, мм-15, Марка стали-Ст2пс, Условия деформирования-., Наружный диаметр, мм-0, Группа контроля качества-., Форма сварного шва-прямошовная, Способ изготовления--, Точность изготовления-обычной точности, Толщина стенки, мм-2,8, Назначение-водогазопроводная(ВГП), | Труба 15х2,8 Ст2сп | ГОСТ 3262-75 | т | 0.12 | 2020-01-01 17:54
20 | Труба КВД 32х4 ст.20 | Труба КВД 32х4 ст.20 |  | НД Производителя | т | 0.057517 | 2020-01-01 17:54
21 | Труба 16х2,5 12Х18Н12Т | Труба холоднодеформированная бесшовная для паровых котлов и трубопроводов обычной точности изготовления немерной длины наружным диаметром 16мм толщиной стенки 2,5мм из стали марки 12Х18Н12Т | 16х2,5 12Х18Н12Т | ТУ 14-3Р-55-2001 | т | 0.377 | 2020-06-01 17:54
22 | Труба 14х2,5-12Х18Н10Т | Труба наружным диаметром 14мм толщиной стенки 2,5мм обычной точности изготовления немерной длины из стали 12Х18Н10Т | 14х2,5-12Х18Н10Т | ГОСТ 9941-81 | т | 0.072 | 2020-06-01 17:54
23 | Труба 42х4 ст.20 | Труба 42х4 ст.20 |  | НД Производителя | т | 0.09 | 2020-02-01 17:54
24 | Труба 127х26х3000-12Х18Н10Т | Труба горячедеформированная бесшовная обычной точности общего назначения наружный диаметр 127мм толщина стенки 26мм длина 3000мм марка стали 12Х18Н10Т | 127х26х3000-12Х18Н10Т | ГОСТ 9940-81 | т | 0.198 | 2020-02-01 17:54
25 | Труба 121х26х3000-12Х18Н10Т | Труба горячедеформированная бесшовная обычной точности общего назначения наружный диаметр 121мм толщина стенки 26мм длина 3000мм марка стали 12Х18Н10Т | 121х26х3000-12Х18Н10Т | ГОСТ 9940-81 | т | 0.186 | 2020-02-01 17:54
26 | Труба 102х20х4000-12Х18Н10Т | Труба горячедеформированная бесшовная обычной точности общего назначения наружный диаметр 102мм толщина стенки 20мм длина 4000мм марка стали 12Х18Н10Т | 102х20х4000-12Х18Н10Т | ГОСТ 9940-81 | т | 0.165 | 2020-02-01 17:54
27 | Труба 76х8/В-20 | Труба бесшовная катанная холоднодеформированная обычной точности немерной длины наружным диаметром 76мм толщиной стенки 8мм из стали марки 20 группы В | 76х8/В-20 | ГОСТ 8734-75;ГОСТ 8733-74 | т | 0.24 | 2020-02-01 17:54
28 | Труба 57х5/В-20 | Труба горячедеформированная бесшовная общего назначения обычной точности изготовления немерной длины наружным диаметром 57мм толщиной стенки 5мм из стали группы В марки 20 | 57х5/В-20 | ГОСТ 8732-78;ГОСТ 8731-74 | т | 0.458 | 2020-01-10 17:54
29 | Труба 32х2,8 Ст3сп | Труба сварная водогазопроводная неоцинкованная легкая обычной точности изготовления немерной длины с условным проходом 32мм толщиной стенки 2,8мм из стали марки Ст3сп | Труба 32х2,8 Ст3сп | ГОСТ 3262-75 | т | 0.10102 | 2020-01-01 17:54
30 | Труба 108х4/В-20 | Труба горячедеформированная бесшовная общего назначения обычной точности изготовления немерной длины наружным диаметром 108мм толщиной стенки 4мм из стали группы В марки 20 | 108х4/В-20 | ГОСТ 8732-78;ГОСТ 8731-74 | т | 0.363 | 2020-01-01 17:54
31 | Труба 20х2,8 Ст2сп | Труба сварная водогазопроводная неоцинкованная обыкновенная обычной точности изготовления немерной длины с условным проходом 20мм толщиной стенки 2,8мм из стали марки Ст2сп | Труба 20х2,8 Ст2сп | ГОСТ 3262-75 | т | 0.09 | 2020-01-01 17:54
32 | Труба 15х2,8 Ст2пс | Труба водогазопроводная неоцинкованная обыкновенная обычной точности изготовления немерной длины условным проходом 15мм толщиной стенки 2,8мм Конструкция--, Условный(внутренний) диаметр, для труб ВГП, мм-15, Марка стали-Ст2пс, Условия деформирования-., Наружный диаметр, мм-0, Группа контроля качества-., Форма сварного шва-прямошовная, Способ изготовления--, Точность изготовления-обычной точности, Толщина стенки, мм-2,8, Назначение-водогазопроводная(ВГП), | Труба 15х2,8 Ст2сп | ГОСТ 3262-75 | т | 0.038 | 2020-01-01 17:54
33 | Труба 25х2,8 Ст3сп | Труба сварная водогазопроводная неоцинкованная обыкновенная обычной точности изготовления немерной длины с условным проходом 25мм толщиной стенки 2,8мм из стали марки Ст3сп |  | ГОСТ 3262-75 | т | 0.07842 | 2020-01-01 17:54
34 | Труба 89х5/В-20 | Труба горячедеформированная бесшовная общего назначения обычной точности изготовления немерной длины наружным диаметром 89мм толщиной стенки 5мм из стали группы В марки 20 | 89х5/В-20 | ГОСТ 8732-78;ГОСТ 8731-74 | т | 0.248 | 2020-01-01 17:54
35 | Труба 60х40х2/В Ст2сп | Труба горячедеформированная бесшовная прямоугольного сечения наружными размерами 60х40мм толщиной стенки 2мм немерной длины из стали марки Ст2сп группы В | 60х40х2/В Ст2сп | ГОСТ 8645-68;ГОСТ 13663-86 | т | 0.178 | 2020-05-01 17:54
36 | Труба 40х25х2/В Ст2сп | Труба горячедеформированная бесшовная прямоугольного сечения наружными размерами 40х25мм толщиной стенки 2мм немерной длины из стали марки Ст2сп группы В | 40х25х2/В Ст2сп | ГОСТ 8645-68;ГОСТ 13663-86 | т | 0.16 | 2020-05-01 17:54
37 | Труба 219х6/В-20 | Труба горячедеформированная бесшовная общего назначения обычной точности изготовления немерной длины наружным диаметром 219мм толщиной стенки 6мм из стали группы В марки 20 | 219х6/В-20 | ГОСТ 8732-78;ГОСТ 8731-74 | т | 1.8 | 2020-03-27 17:54
38 | Труба 159х6/В-20 | Труба горячедеформированная бесшовная общего назначения обычной точности изготовления немерной длины наружным диаметром 159мм толщиной стенки 6мм из стали группы В марки 20 | 159х6/В-20 | ГОСТ 8732-78;ГОСТ 8731-74 | т | 0.40135 | 2020-05-27 17:54
39 | Труба 57х4/В-20 | Труба горячедеформированная бесшовная общего назначения обычной точности изготовления немерной длины наружным диаметром 57мм толщиной стенки 4мм из стали группы В марки 20 | 57х4/В-20 | ГОСТ 8732-78;ГОСТ 8731-74 | т | 0.06 | 2020-06-27 17:54
40 | Труба 32х3,2 Ст3сп | Труба сварная водогазопроводная неоцинкованная обыкновенная обычной точности изготовления немерной длины с условным проходом 32мм толщиной стенки 3,2мм из стали марки Ст3сп | Труба 32х3,2 Ст3сп | ГОСТ 3262-75 | т | 0.005 | 2020-06-27 17:54
41 | Труба 108х4/В-20 | Труба горячедеформированная бесшовная общего назначения обычной точности изготовления немерной длины наружным диаметром 108мм толщиной стенки 4мм из стали группы В марки 20 | 108х4/В-20 | ГОСТ 8732-78;ГОСТ 8731-74 | т | 1.65 | 2020-06-27 17:54
42 | Труба 20х2,8 Ст2сп | Труба сварная водогазопроводная неоцинкованная обыкновенная обычной точности изготовления немерной длины с условным проходом 20мм толщиной стенки 2,8мм из стали марки Ст2сп | Труба 20х2,8 Ст2сп | ГОСТ 3262-75 | т | 0.025 | 2020-06-27 17:54
43 | Труба 15х2,8 Ст2пс | Труба водогазопроводная неоцинкованная обыкновенная обычной точности изготовления немерной длины условным проходом 15мм толщиной стенки 2,8мм Конструкция--, Условный(внутренний) диаметр, для труб ВГП, мм-15, Марка стали-Ст2пс, Условия деформирования-., Наружный диаметр, мм-0, Группа контроля качества-., Форма сварного шва-прямошовная, Способ изготовления--, Точность изготовления-обычной точности, Толщина стенки, мм-2,8, Назначение-водогазопроводная(ВГП), | Труба 15х2,8 Ст2сп | ГОСТ 3262-75 | т | 0.03 | 2020-06-27 17:54
44 | Труба 42х3,5 оцинкованная ГОСТ 8732 Ст20 | Труба 42х3,5 оц ГОСТ 8732 Ст20 | 42х3,5 оц ст.20 | ГОСТ 8732 | т | 0.408 | 2020-04-27 17:54
45 | Труба 219х6/В-20 | Труба горячедеформированная бесшовная общего назначения обычной точности изготовления немерной длины наружным диаметром 219мм толщиной стенки 6мм из стали группы В марки 20 | 219х6/В-20 | ГОСТ 8732-78;ГОСТ 8731-74 | т | 0.603 | 2020-05-27 17:54
46 | Труба 32х4/В-20 | Труба горячедеформированная бесшовная общего назначения обычной точности изготовления немерной длины наружным диаметром 32мм толщиной стенки 4мм из стали группы В марки 20 | 32х4/В-20 | ГОСТ 8732-78;ГОСТ 8731-74 | т | 0.1 | 2020-01-01 17:54
47 | Труба 40х25х2/В Ст2сп | Труба горячедеформированная бесшовная прямоугольного сечения наружными размерами 40х25мм толщиной стенки 2мм немерной длины из стали марки Ст2сп группы В | 40х25х2/В Ст2сп | ГОСТ 8645-68;ГОСТ 13663-86 | т | 0.049 | 2020-01-01 17:54
48 | Труба 60х40х2/В Ст2сп | Труба горячедеформированная бесшовная прямоугольного сечения наружными размерами 60х40мм толщиной стенки 2мм немерной длины из стали марки Ст2сп группы В | 60х40х2/В Ст2сп | ГОСТ 8645-68;ГОСТ 13663-86 | т | 0.11 | 2020-01-01 17:54
49 | Труба 89х5/В-20 | Труба горячедеформированная бесшовная общего назначения обычной точности изготовления немерной длины наружным диаметром 89мм толщиной стенки 5мм из стали группы В марки 20 | 89х5/В-20 | ГОСТ 8732-78;ГОСТ 8731-74 | т | 0.1 | 2020-01-01 17:54
50 | Труба 159х6/В-20 | Труба горячедеформированная бесшовная общего назначения обычной точности изготовления немерной длины наружным диаметром 159мм толщиной стенки 6мм из стали группы В марки 20 | 159х6/В-20 | ГОСТ 8732-78;ГОСТ 8731-74 | т | 0.3 | 2020-01-01 17:54
51 | Труба 57х4/В-20 | Труба горячедеформированная бесшовная общего назначения обычной точности изготовления немерной длины наружным диаметром 57мм толщиной стенки 4мм из стали группы В марки 20 | 57х4/В-20 | ГОСТ 8732-78;ГОСТ 8731-74 | т | 0.15 | 2020-01-10 17:54
52 | Труба 32х4 12Х1МФ | Труба холоднодеформированная бесшовная для паровых котлов и трубопроводов обычной точности изготовления немерной длины наружным диаметром 32мм толщиной стенки 4мм из стали марки 12Х1МФ | 32х4 12Х1МФ | ТУ 14-3-460-2003 | т | 0.03 | 2020-01-10 17:54
53 | Труба 32х3 12Х18Н12Т | Труба холоднодеформированная бесшовная для паровых котлов и трубопроводов обычной точности изготовления немерной длины наружным диаметром 32мм толщиной стенки 3мм из стали марки 12Х18Н12Т | 32х3 12Х18Н12Т | ТУ 14-3-460-2003 | т | 0.03 | 2020-01-10 17:54
54 | Труба 32х4 Ст20 | Труба катанная бесшовная холоднодеформированная обычной точности 32х4 Ст20 | 32х4 Ст20 | ТУ 14-3Р-55-2001 | т | 0.025 | 2020-01-10 17:54
55 | Труба 32х4/В-20 | Труба горячедеформированная бесшовная общего назначения обычной точности изготовления немерной длины наружным диаметром 32мм толщиной стенки 4мм из стали группы В марки 20 | 32х4/В-20 | ГОСТ 8732-78;ГОСТ 8731-74 | т | 0.02 | 2020-07-28 17:54
56 | Труба 108х4/В-20 | Труба горячедеформированная бесшовная общего назначения обычной точности изготовления немерной длины наружным диаметром 108мм толщиной стенки 4мм из стали группы В марки 20 | 108х4/В-20 | ГОСТ 8732-78;ГОСТ 8731-74 | т | 0.15 | 2020-07-01 17:54
57 | Труба 159х4,5 12Х18Н10Т | Труба холоднодеформированная бесшовная общего назначения обычной точности изготовления немерной длины наружным диаметром 159мм толщиной стенки 4,5мм из стали марки 12Х18Н10Т | 159х4,5 12Х18Н10Т | ГОСТ 9941-81 | т | 5.105 | 2020-04-01 17:56
58 | Труба 530х8/В-20 | Труба электросварная прямошовная для трубопроводов и конструкций разного назначения обычной точности изготовления немерной длины наружным диаметром 530мм толщиной стенки 8мм из стали группы В марки 20 | 530х8/В-20 | ГОСТ 10704-91;ГОСТ 10705-80 | т | 48.2 | 2020-05-01 17:56
Лот 4. Общее название продукции: Поставка трубной продукции для нужд филиала "Яйвинская ГРЭС" ПАО «Юнипро». Срок поставки: см.таблицу
№ п/п | Наименование МТР | Марка, типоразмер и т.п. | Полное описание | ГОСТ, ТУ | Ед.изм. | Количество, ед | Срок поставки
1 | Труба 76х5/В-20 | Труба горячедеформированная бесшовная общего назначения обычной точности изготовления немерной длины наружным диаметром 76мм толщиной стенки 5мм из стали группы В марки 20 | 76х5/В-20 | ГОСТ 8732-78;ГОСТ 8731-74 | т | 0.289 | 2020-03-27 18:05
2 | Труба 89х4/В-20 | Труба горячедеформированная бесшовная общего назначения обычной точности изготовления немерной длины наружным диаметром 89мм толщиной стенки 4мм из стали группы В марки 20 | 89х4/В-20 | ГОСТ 8732-78;ГОСТ 8731-74 | т | 0.07 | 2020-04-27 18:05
3 | Труба 32х5/В 20 | Труба холоднодеформированная бесшовная толстостенная общего назначения обычной точности изготовления немерной длины наружным диаметром 32мм толщиной стенки 5мм из стали группы В марки 20 | 32х5/В 20 | ГОСТ 8734-75;ГОСТ 8733-74 | т | 0.2 | 2020-05-04 18:05
4 | Труба 108х6/В-20 | Труба горячедеформированная бесшовная общего назначения обычной точности изготовления немерной длины наружным диаметром 108мм толщиной стенки 6мм из стали группы В марки 20 | 108х6/В-20 | ГОСТ 8732-78;ГОСТ 8731-74 | т | 5.06 | 2019-12-28 18:05
5 | Труба 108х6/В-20 | Труба горячедеформированная бесшовная общего назначения обычной точности изготовления немерной длины наружным диаметром 108мм толщиной стенки 6мм из стали группы В марки 20 | 108х6/В-20 | ГОСТ 8732-78;ГОСТ 8731-74 | т | 4.53 | 2020-04-07 18:05
6 | Труба 42х5 12Х1МФ | Труба холоднодеформированная бесшовная для паровых котлов и трубопроводов обычной точности изготовления немерной длины наружным диаметром 42мм толщиной стенки 5мм из стали марки 12Х1МФ | 42х5 12Х1МФ | ТУ 14-3Р-55-2001 | т | 0.1 | 2020-04-09 18:05
7 | Труба 42х5 12Х1МФ | Труба холоднодеформированная бесшовная для паровых котлов и трубопроводов обычной точности изготовления немерной длины наружным диаметром 42мм толщиной стенки 5мм из стали марки 12Х1МФ | 42х5 12Х1МФ | ТУ 14-3Р-55-2001 | т | 0.019 | 2020-05-14 18:05
8 | Труба 60х6 ст.20 | Труба холоднодеформированная бесшовная для паровых котлов и трубопроводов обычной точности изготовления немерной длины наружным диаметром 60мм толщиной стенки 6мм из стали марки 20 | 60х6 ст.20 | ТУ 14-3Р-55-2001 | т | 0.7 | 2019-12-28 18:05
9 | Труба 25х2,8 20 | Труба сварная водогазопроводная неоцинкованная легкая обычной точности изготовления немерной длины с условным проходом 25мм толщиной стенки 2,8мм из стали марки 20 | Труба 25х2,8 20 | ГОСТ 3262-75 | т | 0.015 | 2019-12-28 18:05
10 | Труба 25х4/В 20 | Труба горячедеформированная бесшовная общего назначения обычной точности изготовления немерной длины наружным диаметром 25мм толщиной стенки 4мм из стали группы В марки 20 | 25х4/В 20 | ГОСТ 8734-75;ГОСТ 8733-74 | т | 0.05 | 2020-03-27 18:05
11 | Труба 20х2,5 ст.20 | Труба сварная водогазопроводная неоцинкованная легкая обычной точности изготовления немерной длины условным проходом 20мм толщиной стенки 2,5мм Группа контроля качества--, Назначение-водогазопроводные(ВГП), Наружный диаметр, мм-0, Марка стали-20, Способ изготовления-сварная, Условия деформирования--, Точность изготовления-обычной точности, Форма сварного шва--, Толщина стенки, мм-2,5, Конструкция-бесшовная, Условный(внутренний) диаметр, для труб ВГП, мм-20, | Труба 20х2,5 ст.20 | ГОСТ 3262-75 | т | 0.045 | 2020-02-26 18:05
12 | Труба 159х5 12Х18Н10Т | Труба холоднодеформированная бесшовная общего назначения обычной точности изготовления немерной длины наружным диаметром 159мм толщиной стенки 5мм из стали марки 12Х18Н10Т | 159х5 12Х18Н10Т | ГОСТ 9940-81 | т | 0.06 | 2020-05-04 18:05
13 | Труба 89х5/В-20 | Труба горячедеформированная бесшовная общего назначения обычной точности изготовления немерной длины наружным диаметром 89мм толщиной стенки 5мм из стали группы В марки 20 | 89х5/В-20 | ГОСТ 8732-78;ГОСТ 8731-74 | т | 0.043 | 2020-05-04 18:05
14 | Труба 89х5/В-20 | Труба горячедеформированная бесшовная общего назначения обычной точности изготовления немерной длины наружным диаметром 89мм толщиной стенки 5мм из стали группы В марки 20 | 89х5/В-20 | ГОСТ 8732-78;ГОСТ 8731-74 | т | 3.728 | 2020-04-07 18:05
15 | Труба 57х5/В-20 | Труба горячедеформированная бесшовная общего назначения обычной точности изготовления немерной длины наружным диаметром 57мм толщиной стенки 5мм из стали группы В марки 20 | 57х5/В-20 | ГОСТ 8732-78;ГОСТ 8731-74 | т | 2.3 | 2020-03-27 18:05
16 | Труба 16х2,5 12Х1МФ | Труба холоднодеформированная бесшовная для паровых котлов и трубопроводов обычной точности изготовления немерной длины наружным диаметром 16мм толщиной стенки 2,5мм из стали марки 12Х1МФ | 16х2,5 12Х1МФ | ТУ 14-3Р-55-2001 | т | 0.3865 | 2020-05-04 18:05
17 | Труба 159х6/В-20 | Труба горячедеформированная бесшовная общего назначения обычной точности изготовления немерной длины наружным диаметром 159мм толщиной стенки 6мм из стали группы В марки 20 | 159х6/В-20 | ГОСТ 8732-78;ГОСТ 8731-74 | т | 0.25 | 2020-04-27 18:05
18 | Труба 28х3,5 ст.20 | Труба холоднодеформированная бесшовная для паровых котлов и трубопроводов обычной точности изготовления немерной длины наружным диаметром 28мм толщиной стенки 3,5мм из стали марки 20 | 28х3,5 ст.20 | ТУ 14-3-460-2003 | т | 0.051 | 2020-05-04 18:05
19 | Труба 28х3,5 ст.20 | Труба холоднодеформированная бесшовная для паровых котлов и трубопроводов обычной точности изготовления немерной длины наружным диаметром 28мм толщиной стенки 3,5мм из стали марки 20 | 28х3,5 ст.20 | ТУ 14-3-460-2003 | т | 0.031 | 2020-02-26 18:05
20 | Труба 38х3,5 12Х1МФ | Труба холоднодеформированная бесшовная для паровых котлов и трубопроводов обычной точности изготовления немерной длины наружным диаметром 38мм толщиной стенки 3,5мм из стали марки 12Х1МФ | 38х3,5 12Х1МФ | ТУ 14-3Р-55-2001 | т | 0.71 | 2020-04-09 18:05
21 | Труба 32х4/В-20 | Труба горячедеформированная бесшовная общего назначения обычной точности изготовления немерной длины наружным диаметром 32мм толщиной стенки 4мм из стали группы В марки 20 | 32х4/В-20 | ГОСТ 8732-78;ГОСТ 8731-74 | т | 0.015 | 2020-03-27 18:05
22 | Труба 57х4/В-20 | Труба горячедеформированная бесшовная общего назначения обычной точности изготовления немерной длины наружным диаметром 57мм толщиной стенки 4мм из стали группы В марки 20 | 57х4/В-20 | ГОСТ 8732-78;ГОСТ 8731-74 | т | 0.0768 | 2020-01-26 18:05
23 | Труба 32х4 Ст20 | Труба катанная бесшовная холоднодеформированная обычной точности 32х4 Ст20 | 32х4 Ст20 | ТУ 14-3Р-55-2001 | т | 0.01 | 2020-04-27 18:05
24 | Труба 108х6 20 | Труба холоднодеформированная бесшовная для паровых котлов и трубопроводов обычной точности изготовления немерной длины наружным диаметром 108мм толщиной стенки 6мм из стали марки 20 108х6 |  | ТУ 14-3Р-55-2001 | т | 0.37 | 2019-11-27 18:05
25 | Труба 28х4/20 | Труба 28х4/20 |  | ГОСТ 8734-75;ГОСТ 8733-74 | т | 0.03 | 2020-05-04 18:05
26 | Труба 32х3,5 ст.20 | Труба 32х3,5 ст.20 |  | НД Производителя | т | 0.11 | 2020-04-27 18:05
27 | Труба 32х6 ст12Х18Н12Т | Труба 32х6 ст12Х18Н12Т |  | НД Производителя | т | 0.1 | 2020-04-09 18:05
28 | Труба 426х10 ст.20 | Труба стальная бесшовная горячедеформированная общего назначения обычной точности немерной длины с наружным диаметром 426мм толщиной стенки 10мм из стали марки 20 |  | ГОСТ 8732-78 | т | 1.23 | 2020-03-27 18:05
29 | Труба 42х4 ст.20 | Труба 42х4 ст.20 |  | НД Производителя | т | 0.071 | 2020-04-27 18:05
30 | Труба 89х4,5/20 | Труба 89х4,5/20 |  | ГОСТ 8732-78;ГОСТ 8731-74 | т | 0.075 | 2020-05-27 18:05
31 | Труба 76х11 12Х1МФ | Труба холоднодеформированная бесшовная катаная обычной точности изготовления наружным диаметром 76мм толщиной стенки 11мм из стали марки 12Х1МФ | 76х11 12Х1МФ | ТУ 14-3Р-55-2001 | т | 0.1 | 2020-05-04 18:05
32 | Труба 377х12 ст.20 | Труба катанная бесшовная горячедеформированная обычной точности наружным диаметром 377мм толщиной стенки 12мм из стали марки 20 | 377х12 ст.20 | ТУ 14-3Р-55 | т | 0.154 | 2020-05-04 18:05
33 | Труба 133х13/В 20 | Труба котельная горячедеформированная бесшовная наружным диаметром 133мм толщиной стенки 13мм повышенной точности изготовления из стали марки 20 | 133х13/В 20 | ТУ 14-3Р-55-2001 | т | 0.05 | 2020-05-04 18:05
34 | Труба 89х5/В 20 | Труба бесшовная горячедеформированная обычной точности немерной длины толщина стенки 5мм наружный диаметр 89мм из стали марки 20 группа контроля качества В | 89х5/В 20 | ГОСТ 8732-78 | т | 0.155 | 2020-03-27 18:05
35 | Труба 76х8/В-20 | Труба бесшовная катанная холоднодеформированная обычной точности немерной длины наружным диаметром 76мм толщиной стенки 8мм из стали марки 20 группы В | 76х8/В-20 | ГОСТ 8734-75;ГОСТ 8733-74 | т | 0.134 | 2020-05-04 18:05
36 | труба 48,3х4,0/B 20 | труба горячедеформированная бесшовная общего назначения обычной точности изготовления немерной длины наружным диаметром 48,3 мм толщиной стенки 4,0 мм из стали группы В марки 20 | 48,3х4,0/B 20 | ГОСТ 8732-78 | т | 0.081 | 2020-03-27 18:05
37 | труба 26,9х3,2/В 20 | труба горячедеформированная бесшовная общего назначения немерной длины диаметр условного прохода 20 мм наружный диаметр 26,9 мм толщина стенки 3,2мм из стали 20 группы В | 26,9х3,2/В 20 | ГОСТ 8732-78;ГОСТ 8731-74 | т | 0.075 | 2020-04-27 18:05
38 | труба 21,3х3,2/В 20 | труба горячедеформированная бесшовная общего назначения немерной длины диаметр условного прохода 15 мм наружный диаметр 21,3 мм толщина стенки 3,2мм из стали 20 группы В | 21,3х3,2/В 20 | ГОСТ 8732-78;ГОСТ 8731-74 | т | 0.045 | 2020-04-27 18:05
39 | Труба 28х4 12Х1МФ | Труба холоднодеформированная бесшовная для паровых котлов и трубопроводов обычной точности изготовления немерной длины наружным диаметром 28мм толщиной стенки 4мм из стали марки 12Х1МФ | 28х4 12Х1МФ | ТУ 14-3Р-55-2001 | т | 0.025 | 2020-01-09 18:06
40 | Труба 89х6/В-20 | Труба стальная бесшовная горячедеформированная с наружным диаметром 89 мм толщиной стенки 6 мм из стали марки 20 по группе В | 89х6/В-20 | ГОСТ 8732-78; ГОСТ 8731-74 | т | 1.47 | 2020-01-09 18:06
41 | Труба 108х4/В-20 | Труба горячедеформированная бесшовная общего назначения обычной точности изготовления немерной длины наружным диаметром 108мм толщиной стенки 4мм из стали группы В марки 20 | 108х4/В-20 | ГОСТ 8732-78;ГОСТ 8731-74 | т | 0.185 | 2020-01-26 18:07
42 | Труба 38х3,5 12Х18Н12Т | Труба холоднодеформированная бесшовная для паровых котлов и трубопроводов обычной точности изготовления немерной длины наружным диаметром 38мм толщиной стенки 3,5мм из стали марки 12Х18Н12Т | 38х3,5 12Х18Н12Т | ТУ 14-3Р-55-2001 | т | 0.05 | 2019-12-09 18:07
43 | Труба 133х15 СТ12Х1МФ катаная КВД | Труба 133х15; сталь: 12Х1МФ катаная КВД |  |  | т | 0.1 | 2020-05-01 18:11
44 | Труба 325х10/В-20 | Труба горячедеформированная бесшовная общего назначения обычной точности изготовления немерной длины наружным диаметром 325мм толщиной стенки 10мм из стали группы В марки 20 | 325х10/В-20 | ГОСТ 8732-78;ГОСТ 8731-74 | т | 0.05 | 2020-05-01 18:11
45 | Труба 89х5/В-20 | Труба горячедеформированная бесшовная общего назначения обычной точности изготовления немерной длины наружным диаметром 89мм толщиной стенки 5мм из стали группы В марки 20 | 89х5/В-20 | ГОСТ 8732-78;ГОСТ 8731-74 | т | 0.043 | 2020-05-01 18:09
46 | Труба 108х6/В-20 | Труба горячедеформированная бесшовная общего назначения обычной точности изготовления немерной длины наружным диаметром 108мм толщиной стенки 6мм из стали группы В марки 20 | 108х6/В-20 | ГОСТ 8732-78;ГОСТ 8731-74 | т | 0.08 | 2020-05-01 18:09
47 | Труба 60х6 ст.20 | Труба холоднодеформированная бесшовная для паровых котлов и трубопроводов обычной точности изготовления немерной длины наружным диаметром 60мм толщиной стенки 6мм из стали марки 20 | 60х6 ст.20 | ТУ 14-3Р-55-2001 | т | 0.028 | 2020-05-01 18:09
48 | Труба 133х6 ст.20 | Труба 133х6 ст.20 Способ изготовления-бесшовная, Конструкция-нет, Наружный диаметр, мм-133, Точность изготовления-нет, Условия деформирования-горячедеформированная, Толщина стенки, мм-6, Форма сварного шва-нет, Условный(внутренний) диаметр, для труб ВГП, мм-120, Группа контроля качества-нет, Назначение-элемент паропровода 3-го отбора ТГ-1, Марка стали-Ст 20, |  | ГОСТ 8732-78 | т | 0.05 | 2020-05-01 18:09
49 | Труба 219х6/В-Ст3сп | Труба электросварная прямошовная для трубопроводов и конструкций разного назначения обычной точности изготовления немерной длины наружным диаметром 219мм толщиной стенки 6мм из стали группы В марки Ст3сп | 219х6/В-Ст3сп | ГОСТ 10704-91;ГОСТ 10705-80 | т | 0.25 | 2020-05-01 18:10
50 | Труба 377х9 09Г2С | Труба бесшовная горячедеформированная обычной точности изготовления наружный диаметр 377мм толщина стенки 9мм из стали марки 09Г2С | 377х9 09Г2С | ГОСТ 8732-78 | т | 5.717 | 2020-06-01 18:14
51 | Труба 133х13/В 20 | Труба котельная горячедеформированная бесшовная наружным диаметром 133мм толщиной стенки 13мм повышенной точности изготовления из стали марки 20 | 133х13/В 20 | ТУ 14-3Р-55-2001 | т | 0.05 | 2020-05-01 18:12
Лот 5. Общее название продукции: Поставка трубной продукции (труба 42х7) для нужд филиала "Сургутская ГРЭС-2" ПАО «Юнипро». Срок поставки: см.таблицу
№ п/п | Наименование МТР | Марка, типоразмер и т.п. | Полное описание | ГОСТ, ТУ | Ед.изм. | Количество, ед | Срок поставки
1 | Труба 42х7 12Х18Н12Т 10,7м | Труба обычной точности наружным диаметром 42мм толщиной стенки 7мм из стали марки 12Х18Н12Т мерной длины 10,7м | 42х7 12Х18Н12Т | ТУ 14-3-460-75 | шт | 739 | 2020-02-10 18:02
Лот 6. Общее название продукции: Поставка трубной продукции для нужд филиала "Сургутская ГРЭС-2" ПАО «Юнипро». Срок поставки: см.таблицу
№ п/п | Наименование МТР | Марка, типоразмер и т.п. | Полное описание | ГОСТ, ТУ | Ед.изм. | Количество, ед | Срок поставки
1 | Труба 108х4,5-12Х18Н10Т | Труба холоднодеформированная бесшовная общего назначения обычной точности изготовления немерной длины наружным диаметром 108мм толщиной стенки 4,5мм из стали марки 12Х18Н10Т | 108х4,5-12Х18Н10Т | ГОСТ 9941-81 | т | 0.04 | 2020-01-10 17:58
2 | Труба 108х4/В-Ст3сп | Труба электросварная прямошовная для трубопроводов и конструкций разного назначения обычной точности изготовления немерной длины наружным диаметром 108мм толщиной стенки 4мм из стали группы В марки Ст3сп | 108х4/В-Ст3сп | ГОСТ 10704-91;ГОСТ 10705-80 | т | 0.27 | 2020-01-10 17:58
3 | Труба 108х6/В-20 | Труба горячедеформированная бесшовная общего назначения обычной точности изготовления немерной длины наружным диаметром 108мм толщиной стенки 6мм из стали группы В марки 20 | 108х6/В-20 | ГОСТ 8732-78;ГОСТ 8731-74 | т | 0.603 | 2020-01-10 17:58
4 | Труба 108х6/В-20 | Труба горячедеформированная бесшовная общего назначения обычной точности изготовления немерной длины наружным диаметром 108мм толщиной стенки 6мм из стали группы В марки 20 | 108х6/В-20 | ГОСТ 8732-78;ГОСТ 8731-74 | т | 0.54 | 2020-01-10 17:58
5 | Труба 10х2,5-12Х18Н10Т | Труба холоднодеформированная бесшовная общего назначения обычной точности изготовления немерной длины наружным диаметром 10мм толщиной стенки 2,5мм из стали марки 12Х18Н10Т | 10х2,5-12Х18Н10Т | ГОСТ 9941-81 | т | 0.048 | 2020-01-10 17:58
6 | Труба 159х4,5 12Х18Н10Т | Труба холоднодеформированная бесшовная общего назначения обычной точности изготовления немерной длины наружным диаметром 159мм толщиной стенки 4,5мм из стали марки 12Х18Н10Т | 159х4,5 12Х18Н10Т | ГОСТ 9941-81 | т | 1.269 | 2020-01-10 17:59
7 | Труба 159х4,5/В-20 | Труба 159х4,5/В-20 Способ изготовления-катанная, Наружный диаметр, мм-159, Марка стали-20, Условный(внутренний) диаметр, для труб ВГП, мм-0, Толщина стенки, мм-4,5, Конструкция-., Точность изготовления-обычной точности, Форма сварного шва-бесшовная, Условия деформирования-горячедоформированная, Группа контроля качества-В, Назначение-общего назначения, | 159х4,5/В-20 | ГОСТ 8732-78; ГОСТ 8731-74 | т | 2.572 | 2020-01-10 17:59
8 | Труба 159х6 ст.20 | Труба 159х6 ст.20 |  | НД Производителя | т | 0.078668 | 2020-01-10 17:59
9 | Труба 159х6/В-20 | Труба горячедеформированная бесшовная общего назначения обычной точности изготовления немерной длины наружным диаметром 159мм толщиной стенки 6мм из стали группы В марки 20 | 159х6/В-20 | ГОСТ 8732-78;ГОСТ 8731-74 | т | 3.808 | 2020-01-10 17:59
10 | Труба 159х6/В-20 | Труба горячедеформированная бесшовная общего назначения обычной точности изготовления немерной длины наружным диаметром 159мм толщиной стенки 6мм из стали группы В марки 20 | 159х6/В-20 | ГОСТ 8732-78;ГОСТ 8731-74 | т | 2.1621 | 2020-01-10 17:59
11 | Труба 18х2 12Х18Н10Т | Труба бесшовная холоднодеформированная из коррозионностойкой стали диаметром 18мм толщиной стенки 2мм из стали марки 12Х18Н10Т |  | ГОСТ 9941-81 | т | 0.009 | 2020-01-10 17:59
12 | Труба 20х3 ст.20 | Труба стальная бесшовная холоднодеформированная общего назначения обычной точности немерной длины с наружным диаметром 20мм толщиной стенки 3мм из стали марки 20 |  | ГОСТ 8734-75;ГОСТ 8733-74 | т | 0.1 | 2020-01-10 17:59
13 | Труба 219х6/В 20 | Труба 219х6/В 20 |  | ГОСТ 8734-75;ГОСТ 8733-74 | т | 3.4042 | 2020-01-10 17:59
14 | Труба 219х8/В-20 | Труба горячедеформированная бесшовная общего назначения обычной точности изготовления немерной длины наружным диаметром 219мм толщиной стенки 8мм из стали группы В марки 20 | 219х8/В-20 | ГОСТ 8732-78; ГОСТ 8731-74 | т | 0.25 | 2020-01-10 17:59
15 | Труба 219х8/В-20 | Труба горячедеформированная бесшовная общего назначения обычной точности изготовления немерной длины наружным диаметром 219мм толщиной стенки 8мм из стали группы В марки 20 | 219х8/В-20 | ГОСТ 8732-78; ГОСТ 8731-74 | т | 0.2 | 2020-01-10 17:59
16 | Труба 219х8/В-20 | Труба горячедеформированная бесшовная общего назначения обычной точности изготовления немерной длины наружным диаметром 219мм толщиной стенки 8мм из стали группы В марки 20 | 219х8/В-20 | ГОСТ 8732-78; ГОСТ 8731-74 | т | 0.55 | 2020-01-10 17:59
17 | Труба 25х2,5 ст.20 | Труба 25х2,5 ст.20 |  | ГОСТ 8734-75 | т | 0.714 | 2020-01-10 17:59
18 | Труба 25х3 ст.20 | Труба стальная бесшовная горячедеформированная общего назначения обычной точности немерной длины с наружным диаметром 25мм толщиной стенки 3мм из стали марки 20 |  | ГОСТ 8732-75 | т | 0.006 | 2020-01-10 17:59
19 | Труба 25х3,5/В 20 | Труба холоднодеформированная бесшовная толстостенная общего назначения обычной точности изготовления немерной длины наружным диаметром 25мм толщиной стенки 3,5мм из стали группы В марки 20 | 25х3,5/В 20 | ГОСТ 8734-75;ГОСТ 8733-74 | т | 0.1 | 2020-01-10 17:59
20 | Труба 25х3/В 20 | Труба холоднодеформированная бесшовная общего назначения обычной точности изготовления немерной длины наружным диаметром 25мм толщиной стенки 3мм из стали группы В марки 20 | 25х3/В 20 | ГОСТ 8734-75;ГОСТ 8733-74 | т | 0.18 | 2020-01-10 17:59
21 | Труба 27х3/В 20 | Труба горячедеформированная бесшовная общего назначения обычной точности изготовления немерной длины наружным диаметром 27мм толщиной стенки 3мм из стали группы В марки 20 |  | ГОСТ 8734-75;ГОСТ 8733-74 | т | 0.1 | 2020-01-10 17:59
22 | Труба 28х3,5 ст.20 | Труба холоднодеформированная бесшовная для паровых котлов и трубопроводов обычной точности изготовления немерной длины наружным диаметром 28мм толщиной стенки 3,5мм из стали марки 20 | 28х3,5 ст.20 | ТУ 14-3-460-2003 | т | 0.295 | 2020-01-10 17:59
23 | Труба 28х3,5 ст.20 | Труба холоднодеформированная бесшовная для паровых котлов и трубопроводов обычной точности изготовления немерной длины наружным диаметром 28мм толщиной стенки 3,5мм из стали марки 20 | 28х3,5 ст.20 | ТУ 14-3-460-2003 | т | 0.582 | 2020-01-10 17:59
24 | Труба 30х20х2 Ст1-3сп | Труба профильная квадратная наружным размером 30х20мм толщиной стенки 2мм из стали марки Ст1-3сп | 30х20х2 Ст1-3сп | ГОСТ 8639-82 | т | 1.1 | 2020-01-10 17:59
25 | Труба 325х10/В-20 | Труба горячедеформированная бесшовная общего назначения обычной точности изготовления немерной длины наружным диаметром 325мм толщиной стенки 10мм из стали группы В марки 20 | 325х10/В-20 | ГОСТ 8732-78;ГОСТ 8731-74 | т | 0.31 | 2020-01-10 17:59
26 | Труба 325х10/В-20 | Труба горячедеформированная бесшовная общего назначения обычной точности изготовления немерной длины наружным диаметром 325мм толщиной стенки 10мм из стали группы В марки 20 | 325х10/В-20 | ГОСТ 8732-78;ГОСТ 8731-74 | т | 1.295 | 2020-01-10 17:59
27 | Труба 325х8/В-20 | Труба горячедеформированная бесшовная общего назначения обычной точности изготовления немерной длины наружным диаметром 325мм толщиной стенки 8мм из стали группы В марки 20 | 325х8/В-20 | ГОСТ 8732-78;ГОСТ 8731-74 | т | 0.563 | 2020-01-10 17:59
28 | Труба 32х3,2 ст.20 | Труба сварная водогазопроводная неоцинкованная обыкновенная обычной точности изготовления немерной длины с условным проходом 32мм толщиной стенки 3,2мм из стали марки 20 |  | ГОСТ 3262-75 | т | 0.1162 | 2020-01-10 17:59
29 | Труба 32х3/В-20 | Труба холоднодеформированная бесшовная стальная с наружным диаметром 32мм толщиной стенки 3мм немерной длины обычной точности изготовления из стали марки 20 изготовляется по группе В | 32х3/В-20 | ГОСТ 8734-75;ГОСТ 8733-74 | т | 0.162 | 2020-01-10 17:59
30 | Труба 32х3/В-20 | Труба бесшовная горячедеформированная обычной точности немерной длины толщина стенки 3мм наружный диаметр 32мм из стали марки 20 группа контроля качества В | 32х3/В-20 | ГОСТ 8732-78 | т | 5.665 | 2020-01-10 17:59
31 | Труба 32х4/В-20 | Труба горячедеформированная бесшовная общего назначения обычной точности изготовления немерной длины наружным диаметром 32мм толщиной стенки 4мм из стали группы В марки 20 | 32х4/В-20 | ГОСТ 8732-78;ГОСТ 8731-74 | т | 0.27 | 2020-01-10 17:59
32 | Труба 32х5/В 20 | Труба холоднодеформированная бесшовная толстостенная общего назначения обычной точности изготовления немерной длины наружным диаметром 32мм толщиной стенки 5мм из стали группы В марки 20 | 32х5/В 20 | ТУ 14-3Р-55-2001 | т | 0.12 | 2020-01-10 17:59
33 | Труба 40х3 ст.20 | Труба сварная водогазопроводная неоцинкованная легкая обычной точности изготовления немерной длины с условным проходом 40мм толщиной стенки 3 мм из стали марки 20 | 40х3 ст.20 | ГОСТ 3262-75 | т | 0.94 | 2020-01-10 17:59
34 | Труба 42х4 ст.20 | Труба 42х4 ст.20 |  | НД Производителя | т | 0.36 | 2020-01-10 17:59
35 | Труба 42х7 12Х1МФ | Труба холоднодеформированная бесшовная для паровых котлов и трубопроводов обычной точности изготовления немерной длины наружным диаметром 42мм толщиной стенки 7мм из стали марки 12Х1МФ | 42х7 12Х1МФ | ТУ 14-3-460-2003 | т | 0.412 | 2020-01-10 17:59
36 | Труба 42х7 Х18Н12Т КПП ВД II ступени | Труба 42х7 Х18Н12Т КПП ВД II ступени |  | НД Производителя | т | 0.03 | 2020-01-10 17:59
37 | Труба 50х4 12Х1МФ | Труба 50х4 12Х1МФ |  | НД Производителя | т | 0.072 | 2020-01-10 17:59
38 | Труба 530х10/В-20 | Труба горячедеформированная бесшовная общего назначения обычной точности изготовления немерной длины наружным диаметром 530мм толщиной стенки 10мм из стали группы В марки 20 | 530х10/В-20 | ГОСТ 8732-78;ГОСТ 8731-74 | т | 1.5 | 2020-01-10 17:59
39 | Труба 530х8 17Г1С-У | Труба 530х8 17Г1С-У |  | ГОСТ-20295-85 | т | 0.618 | 2020-01-10 17:59
40 | Труба 57х3,5 ст.20 | Труба 57х3,5 ст.20 |  | ГОСТ 8732-78 | т | 0.27 | 2020-01-10 17:59
41 | Труба 57х3,5 ст12Х1МФ катаная КВД | Труба горячедеформированная бесшовная для паровых котлов и трубопроводов обычной точности изготовления немерной длины наружным диаметром 57мм толщиной стенки 3,5мм из стали марки 12Х1МФ | 57х3,5 ст12Х1МФ | ТУ 14-3Р-55-2001 | т | 0.08 | 2020-01-10 17:59
42 | Труба 57х3,5/В-Ст3сп | Труба электросварная прямошовная для трубопроводов и конструкций разного назначения обычной точности изготовления немерной длины наружным диаметром 57мм толщиной стенки 3,5мм из стали группы В марки Ст3сп | 57х3,5/В-Ст3сп | ГОСТ 10704-91;ГОСТ 10705-80 | т | 1.21 | 2020-01-10 17:59
43 | Труба 57х4/В-20 | Труба горячедеформированная бесшовная общего назначения обычной точности изготовления немерной длины наружным диаметром 57мм толщиной стенки 4мм из стали группы В марки 20 | 57х4/В-20 | ГОСТ 8732-78;ГОСТ 8731-74 | т | 1.481 | 2020-01-10 17:59
44 | Труба 57х4/В-20 | Труба горячедеформированная бесшовная общего назначения обычной точности изготовления немерной длины наружным диаметром 57мм толщиной стенки 4мм из стали группы В марки 20 | 57х4/В-20 | ГОСТ 8732-78;ГОСТ 8731-74 | т | 0.48 | 2020-01-10 17:59
45 | Труба 57х5/В-20 | Труба горячедеформированная бесшовная общего назначения обычной точности изготовления немерной длины наружным диаметром 57мм толщиной стенки 5мм из стали группы В марки 20 | 57х5/В-20 | ГОСТ 8732-78;ГОСТ 8731-74 | т | 0.998 | 2020-01-10 17:59
46 | Труба 57х6/В-20 | Труба горячедеформированная бесшовная общего назначения обычной точности изготовления немерной длины наружным диаметром 57мм толщиной стенки 6мм из стали группы В марки 20 | 57х6/В-20 | ГОСТ 8732-78;ГОСТ 8731-74 | т | 0.012 | 2020-01-10 17:59
47 | Труба 60х5 12Х18Н10Т | Труба диаметром 60мм толщиной стенки 5мм из стали марки 12Х18Н10Т | 60х5 12Х18Н10Т | НД Производителя | т | 0.11 | 2020-01-10 17:59
48 | Труба 720х8 17Г1С-У | Труба 720х8 17Г1С-У |  | ГОСТ-20295-85 | т | 0.562 | 2020-01-10 17:59
49 | Труба 76х4/В-20 | Труба горячедеформированная бесшовная общего назначения обычной точности изготовления немерной длины наружным диаметром 76мм толщиной стенки 4мм из стали группы В марки 20 | 76х4/В-20 | ГОСТ 8732-78; ГОСТ 8731-74 | т | 1.479 | 2020-01-10 17:59
50 | Труба 76х5/В-20 | Труба горячедеформированная бесшовная общего назначения обычной точности изготовления немерной длины наружным диаметром 76мм толщиной стенки 5мм из стали группы В марки 20 | 76х5/В-20 | ГОСТ 8732-78;ГОСТ 8731-74 | т | 0.174 | 2020-01-10 17:59
51 | Труба 820х9 17Г1С-У | Труба 820х9 17Г1С-У |  | ГОСТ-20295-85 | т | 0.18 | 2020-01-10 17:59
52 | Труба 820х9/В-20 | Труба горячедеформированная бесшовная общего назначения обычной точности изготовления немерной длины наружным диаметром 820мм толщиной стенки 9мм из стали группы В марки 20 | 820х9/В-20 | ГОСТ 10706-76 | т | 0.54 | 2020-01-10 17:59
53 | Труба 89х4,0-12Х18Н10Т | Труба бесшовная горячедеформированная наружным диаметром 89 мм толщиной стенки 4 мм обычной точности изготовления немерной длины из стали марки 12Х18Н10Т | 89х4,0-12Х18Н10Т | ГОСТ 9940-81 | т | 0.012 | 2020-01-10 17:59
54 | Труба 89х4,5 ст.20 | Труба холоднодеформированная бесшовная для паровых котлов и трубопроводов обычной точности изготовления немерной длины наружным диаметром 89мм толщиной стенки 4,5мм из стали марки 20 | 89х4,5 ст.20 | ТУ 14-3Р-55-2001 | т | 0.604 | 2020-01-10 17:59
55 | Труба 89х4,5-12Х18Н10Т | Труба бесшовная горячедеформированная наружным диаметром 89мм толщиной стенки 4,5мм обычной точности изготовления немерной длины из стали марки 12Х18Н10Т | 89х4,5-12Х18Н10Т | ГОСТ 9940-81 | т | 0.022 | 2020-01-10 17:59
56 | Труба 89х4/В-20 | Труба горячедеформированная бесшовная общего назначения обычной точности изготовления немерной длины наружным диаметром 89мм толщиной стенки 4мм из стали группы В марки 20 | 89х4/В-20 | ГОСТ 8732-78;ГОСТ 8731-74 | т | 0.41001 | 2020-01-10 17:59
57 | Труба 89х4/В-20 | Труба горячедеформированная бесшовная общего назначения обычной точности изготовления немерной длины наружным диаметром 89мм толщиной стенки 4мм из стали группы В марки 20 | 89х4/В-20 | ГОСТ 8732-78;ГОСТ 8731-74 | т | 0.1089 | 2020-01-10 17:59
58 | Труба 89х4/В-20 | Труба горячедеформированная бесшовная общего назначения обычной точности изготовления немерной длины наружным диаметром 89мм толщиной стенки 4мм из стали группы В марки 20 | 89х4/В-20 | ГОСТ 8732-78;ГОСТ 8731-74 | т | 0.4 | 2020-01-10 17:59
59 | Труба стальная Г 273х36-15Х1М1Ф | Труба горячедеформированная бесшовная для паровых котлов и трубопроводов наружным диаметром 273мм толщиной стенки 36мм из стали марки 15Х1М1Ф | Г 273х36-15Х1М1Ф | ТУ 14-3Р-55-2001 | т | 0.21 | 2020-01-10 17:59
60 | Труба 30х20х2 Ст1-3сп | Труба профильная квадратная наружным размером 30х20мм толщиной стенки 2мм из стали марки Ст1-3сп | 30х20х2 Ст1-3сп | ГОСТ 8639-82 | т | 0.35 | 2020-01-10 18:01
61 | Труба 40х3 ст.20 | Труба сварная водогазопроводная неоцинкованная легкая обычной точности изготовления немерной длины с условным проходом 40мм толщиной стенки 3 мм из стали марки 20 | 40х3 ст.20 | ГОСТ 3262-75 | т | 0.5 | 2020-01-10 18:01