## Лот 1 ШГРЭС
Лот 1 | Шатурская ГРЭС
№ п/п | Код НЕ | Наименование НЕ | Полное описание НЕ | ГОСТ, ТУ | Ед.изм. | Количество, ед | Срок поставки (пер.оказ.услуг)
1 | 15 2000.04:00003 | Войлок МКРВ-200 | Войлок муллитокремнеземистый огнеупорный теплоизоляционный марки МКРВ-200 с кажущейся плотностью 200кг/м3; с максимальной температурой применения 1150С | ГОСТ 23619-79 | м3 | 5.312 | 2019-10-04 11:45
2 | 15 1000.01:00002 | Глина молотая ПГБ | Глина молотая (порошок) огнеупорная марки ПГБ; огнеупорность не ниже +1670°С | НД Производителя | т | 1.55 | 2019-10-04 11:45
3 | 15 2000.03:00001 | Мертель МШ-28 | Мертель огнеупорный алюмосиликатный шамотный марки МШ-28 пластифицированный термотвердеющий | ГОСТ 6137-2015 | т | 5.854 | 2019-10-04 11:45
4 | 57 6000.01:00003 | Плита ПВП-280 480х480х100мм | Плита перлито-волокнистая ПВП-280 размеры (мм): 480х480х100; температура применения до +900С; кажущейся плотностью 280кг/м3 | ТУ 5767-001-19756456-03 | м3 | 24.24 | 2019-10-04 11:45
5 | 57 6000.01:00019 | Плита ШВП-350 480х100х160 | Плита шамотно-волокнистая ШВП-350; предельная температура применения до +1200град; средняя плотность 350кг/м3; коэффициент теплопроводности 0,122 ккал/мС | ТУ 36.16.22-66-93 | м3 | 27.82 | 2019-10-04 11:45
6 | 15 2000.02:00002 | Порошок ПШБ фр.0-2мм | Порошок шамотный марки ПШБ фракция 0-2мм(>2мм=0,0%,< 0,5 мм =42,6%) | ТУ 1522-003-00187046-2000 | т | 3.309 | 2019-10-04 11:45
7 | 57 6100.03:00007 | Смесь СОВТ-600 | Смесь обмазочная волокнистая теплоизоляционная марки СОВТ-600 | ТУ1593-010-13706960 | т | 0.576 | 2019-10-04 11:45
8 | 57 0000.03:00001 | Цемент ГЦ-40 | Цемент глиноземистый ГЦ-40 | ГОСТ 969-91 | т | 0.492 | 2019-10-04 11:45
9 | 57 0000.03:00007 | Цемент М500 | Цемент М500 | НД Производителя | т | 1.56 | 2019-10-04 11:45
10 | 15 9000.02:00012 | Изделие огнеупорное (кирпич) ША-1 М-883 (ч.К-473644) ГОСТ 390-2018 | Изделие огнеупорное (кирпич) марки ША-1 изготовленное по ГОСТ 390-2018 форма и размер М-883 (ч.К-473644) | ГОСТ 390-2018 | т | 21.04 | 2019-10-04 11:45
11 | 15 9000.02:00013 | Изделие огнеупорное (кирпич) ША-1 М-890 (ч.К-473652) ГОСТ 390-2018 | Изделие огнеупорное (кирпич) марки ША-1 изготовленное по ГОСТ 390-2018 форма и размер М-890 (ч.К-473652) | ГОСТ 390-2018 | т | 21.04 | 2019-10-04 11:45
12 | 15 9000.02:00010 | Изделие огнеупорное (кирпич) ША-1 ч.08.7363.106 ГОСТ 390-2018 | Изделие огнеупорное (кирпич) марки ША-1 изготовленное по ГОСТ 390-2018 форма и размер по чертежу 08.7363.106 | ГОСТ 390-2018 | т | 9.71 | 2019-10-04 11:45
13 | 15 9000.02:00002 | Изделие огнеупорное (кирпич) ША(ШБ) №5 ГОСТ 390-2018;ГОСТ 8691-2018 | Изделие огнеупорное (кирпич) марки ША(ШБ) изготовленное по ГОСТ 390-2018 обозначение формы и размера №5 по ГОСТ 8691-2018 | ГОСТ 390-2018; ГОСТ 8691-2018 | т | 57.104 | 2019-10-04 11:45
| Адрес поставки | Филиал «Шатурская ГРЭС» ПАО «Юнипро» 140700 г. Шатура, Московская область, Черноозерский проезд, д.5