## Лист1
ООПМТМО
Заявка-спецификация № 693 от 11.09.2019.
Потребность в приобретении МТР для целей реализации проекта
Ликвидация последствий аварий на энергоблоке №3 на базе ПСУ-800 филиала "Березовская ГРЭС" ПАО "Юнипро"
Договор №ИА-17-0781/436-17 от 28.08.2017 Приложение №4 п.2.6, Приложение №5 п. 10.48 - 10.54
№ поз. | НЕ | Наименование | Марка, типо- размер | Тех. параметры | Комплек- тация | Обозначение документа | Ед. изм. | Количество | Масса, тн (СПРАВОЧНО ПО ЧЕРТЕЖАМ) | Масса, тн (СПРАВОЧНО ПО ДАННЫМ ЛИСЕГА) | Цена ед. шт, | Плановая стоимость, без НДС в руб. | Срок поставки | Предполагаемое предприятие- изготовитель продукции | Подразделение- заявитель, Ф.И.О. телефон тех. куратора | Наименование работ, для которых приобретаются МТР
1 | 2 | 3 | 4 | 5 | 6 | 7 | 8 | 9 | 10 | 11 | 12 | 13 | 14 | 15 | 16 | 17
1 | 99 0000.08:02847 | Вентиль, 200 LM 45.2 HD2000 DN40 2.1; присоединительные размеры - А=59мм, В=43мм (EN 12627-2)-указаны в маркировке арматуры. |  | Dy-40мм; Py-37,27МПа; t-280°C |  |  | шт. | 9 |  |  |  |  | 2019-11-20 |  | Ведущий инженер-технолог отдела ОПМТМО службы СКиТН Вяткин С.В. т. 8-962-066-89-99 | Ремонтно-восстановительные работы блока №3 филиала "Березовская ГРЭС" ПАО "Юнипро" (восстановительный ремонт) трубопроводов
2 | 99 0000.08:02848 | Вентиль, 200 LM 45.2 HD2000 DN40 2.5; присоединительные размеры - А=79мм, В=43мм (EN 12627-2)-указаны в маркировке арматуры. |  | Dy-40мм; Py-25МПа; t-545°C |  |  | шт. | 7 |  |  |  |  | 2019-11-20
3 | 99 0000.08:02849 | Вентиль, 207 LM 45.2 HD2000 DN20 2.7; присоединительные размеры - А=29мм, В=20мм (EN 12627-2)-указаны в маркировке арматуры. |  | Dy-20мм; Py-37,27МПа; t-280°C |  |  | шт. | 4 |  |  |  |  | 2019-11-20
4 | 99 0000.08:02851 | Клапан запорный Dy 15 с ручным управлением с патрубками под приварку на расчетные параметры среды Р=255 бар (g), т=545 град. С, среда свежий пар; присоединительные размеры присоединяемого трубопровода ODxS 28x6 из стали 12Х1МФ по ТУ 14-3Р55-2001, тип шва С2по ост 108.940.02-82; 200 LM 45.2 HD2000 DN15 PN25.01 |  | Dy-15мм; Py-25МПа; t-545°C |  |  | шт. | 4 |  |  |  |  | 2019-11-20
5 | 99 0000.08:00883 | Вентиль ручной на трубопроводе отбора проб, DN10. Параметры среды: Ррасч=25 Мпа (10.2 кгс/см2) (изб.), Трасч=545 °C; среда пар. Тип соединения сварной. Материал клапана нержавеющая сталь. 200 LM 45.2 HD2000 DN10 3.2 |  | Dy-10мм; Py-25МПа; t-545°C |  |  | шт. | 20 |  |  |  |  | 2019-11-20
ИТОГО: | [8 empty] | 0 | 0 |  | 0