## техническая часть
Техническая часть к Документации по открытому запросу предложений № 119 от 27.09.2019 г.
Лот 1. Общее название продукции: Электроды сварочные для нужд филиала «Берёзовская ГРЭС» ПАО «Юнипро». Срок поставки: до 27.01.2020 г.
№ п/п | Наименование МТР | Полное описание | ГОСТ, ТУ | Ед. изм. | Кол-во, ед.
1 | Электрод ЭА-395/9 3,0 | Электрод металлический для сварки легированных конструкционных сталей с основным покрытием Э-11Х15Н25М6АГ2-ЭА-395/9-3,0-ЛД/Е-001-Б20 | ГОСТ 9466-75;ГОСТ 10052-75;ОСТ В5Р.9374-81 | т | 0.133
2 | Электрод УОНИ(УОНИИ)-13/55-3,0 | Электрод металлический для сварки углеродистых и низколегированных конструкционных сталей с основным покрытием Э50А-УОНИ(УОНИИ)-13/55-3,0 | ГОСТ 9466-75; ГОСТ 9467-75 | кг | 534
3 | Электрод УОНИ(УОНИИ)-13/45-4,0 | Электрод металлический для сварки углеродистых и низколегированных конструкционных сталей с основным покрытием Э42А-УОНИ(УОНИИ)-13/45-4,0 | ГОСТ 9466-75;ГОСТ 9467-75 | кг | 15
4 | Электрод УОНИ(УОНИИ)-13/55-4,0 | Электрод металлический для сварки углеродистых и низколегированных конструкционных сталей с основным покрытием Э50А-УОНИ(УОНИИ)-13/55-4,0 | ГОСТ 9466-75;ГОСТ 9467-75 | кг | 2000
5 | Электрод ЦЛ-39 2,5 | Электрод металлический для сварки легированных теплоустойчивых сталей с основным покрытием Э-09Х1МФ-ЦЛ-39-2,5-ТГ/Е-27-Б20 | ГОСТ 9466-75;ГОСТ 9467-75;ОСТ 24.948.01-90 | кг | 68
6 | Электрод ЭА-395/9 4,0 | Электрод металлический для сварки легированных конструкционных сталей с основным покрытием Э-11Х15Н25М6АГ2-ЭА-395/9-4,0-ЛД/Е-001-Б20 | ГОСТ 9466-75;ГОСТ 10052-75;ОСТ В5Р.9374-81 | кг | 60
7 | Электрод ЦУ-5 2,5 | Электрод металлический для сварки углеродистых и низколегированных конструкционных сталей с основным покрытием Э50А-ЦУ-5-2,5-УД/Е 51 3-Б20 | ГОСТ 9466-75;ГОСТ 9467-75;ОСТ 24.948.01-90 | кг | 100
8 | Электрод ЦТ-15 3,0 | Электрод металлический для сварки высоколегированных сталей с основным покрытием Э-08Х19Н10Г2Б-ЦТ-15-3,0-ВД/Е-2453-Б20 | ГОСТ 9466-75;ГОСТ 10052-75;ТУ 1272-009-11142306-96 | кг | 160
9 | Электрод ТМЛ-3У 4,0 | Электрод металлический для сварки легированных теплоустойчивых сталей с основным покрытием Э-09Х1МФ-ТМЛ-3У-4,0-ТД/E-16-Б20 | ГОСТ 9466-75;ГОСТ 9467-75;ТУ 34 10.10174-90 | т | 0.07
Лот 2. Общее название продукции: Электроды сварочные для нужд филиала «Берёзовская ГРЭС» ПАО «Юнипро». Срок поставки: до 27.01.2020 г.
1 | Электрод УОНИ(УОНИИ)-13/55-4,0 | Электрод металлический для сварки углеродистых и низколегированных конструкционных сталей с основным покрытием Э50А-УОНИ(УОНИИ)-13/55-4,0 | ГОСТ 9466-75;ГОСТ 9467-75 | кг | 867
2 | Электрод УОНИ(УОНИИ)-13/55-5,0 | Электрод металлический для сварки углеродистых и низколегированных конструкционных сталей с основным покрытием Э50А-УОНИ(УОНИИ)-13/55-5,0 | ГОСТ 9466-75;ГОСТ 9467-75 | кг | 1040
3 | Электрод ЭЛЗ-Н2 4,0 | Электрод металлический для наплавки низкоуглеродистых,углеродистых и высокомарганцовистых сталей с основным покрытием ЭЛЗ-Н2-4,0 | ГОСТ 9466-75;ТУ 1272-031-11142306-2003 | кг | 240
4 | Электрод ЭА-395/9 3,0 | Электрод металлический для сварки легированных конструкционных сталей с основным покрытием Э-11Х15Н25М6АГ2-ЭА-395/9-3,0-ЛД/Е-001-Б20 | ГОСТ 9466-75;ГОСТ 10052-75;ОСТ В5Р.9374-81 | т | 0.005
5 | Электрод УОНИ(УОНИИ)-13/55-3,0 | Электрод металлический для сварки углеродистых и низколегированных конструкционных сталей с основным покрытием Э50А-УОНИ(УОНИИ)-13/55-3,0 | ГОСТ 9466-75; ГОСТ 9467-75 | кг | 15
6 | Электрод ЦЛ-39 2,5 | Электрод металлический для сварки легированных теплоустойчивых сталей с основным покрытием Э-09Х1МФ-ЦЛ-39-2,5-ТГ/Е-27-Б20 | ГОСТ 9466-75;ГОСТ 9467-75;ОСТ 24.948.01-90 | кг | 6
Продукция должна поставляться на европаллетах, упаковка ТМЦ должна быть прикреплена к паллете пластиковой или металлической упаковочной лентой и при необходимости обмотана стрейч-пленкой.