## Техническая часть
Приложение №2
Техническая часть к Документации по открытому запросу предложений № 622 от 02.10.2019 г.
Общее название продукции: Поставка Приборной продукции (Элемер) для нужд филиала «Шатурская ГРЭС» ПАО «Юнипро».
Лот№ 1
№ п/п | Наименование | Полное описание | ГОСТ, ТУ | Ед.изм. | Количество, ед
1 | Регистратор КП-1Е-/-/В/t1050/24В/ГП | Регистратор одноканальный технологический безбумажный КП-1Е-/-/В/t1050/24В/ГП для измерения и автоматического регулирования температуры и других неэлектрических величин встроенный буфер памяти встроенный источник питания 24В унифицированный токовый выходной сигнал 0-5 или 4-20мА количество уставок 4 | ТУ 4226-116-13282997-2013 | шт | 1
2 | Регистратор КС-1Е/-/ t0050/-/ ГП | Регистратор технологический КС-1Е/-/ t0050/-/ ГП(дисплей с диаганалью 8") для измерения и автоматического регулирования температуры и других неэлектрических величин встроенный буфер памяти встроенный источник питания 24В унифицированный токовый выходной сигнал или 4-20мА количество уставок 4 | ТУ 4226-116-13282997-2013 | шт | 1
3 | Термопреобразователь ТСПУ-205/М/3/АГ-10/PGM/t1070 C3/Pt100/0...500/1000/10/0,25/ГП | Термопреобразователи с унифицированным выходным сигналом ТСПУ-205/М/3/АГ-10/PGM/t1070 C3/Pt100/0...500/1000/10/0,25/ГП | НД Производителя | шт | 5
4 | Термопробразователь ТП-0198/-/1/ХА(К)/-40+1100/7100/3/Кл.2/1/Из/15/КТМСЭ-ХА/ГП | Термопробразователь ТП-0198/-/1/ХА(К)/-40+1100/7100/3/Кл.2/1/Из/15/КТМСЭ-ХА/ГП ТУ 4211-013-13282997-2010 | ТУ 4211-013-13282997-2010 | шт | 10
5 | Датчик АИР-10L-L-ДИ-ИМ1,6М-16кгс/см2-М20-t1070-ИТЦ420/м4-1-ГП | Датчик давления АИР-10L-L-ДИ-ИМ1,6М-16кгс/см2-М20-t1070-ИТЦ420/м4-1-ГП | НД Производителя | шт | 1
6 | Датчик АИР-10L-L-ДИ-ИМ1,6М-40кгс/см2-М20-t1070-ИТЦ420/м4-1-ГП | Датчик давления АИР-10L-L-ДИ-ИМ1,6М-40кгс/см2-М20-t1070-ИТЦ420/м4-1-ГП | НД Производителя | шт | 1
Срок поставки: поз. 1 до 30.04.2020г.; поз. 2 - до 31.03.2020г.; поз.3-6 до 29.02.2020г.
Лот №2
№ п/п | Наименование | Полное описание | ГОСТ, ТУ | Ед.изм. | Количество, ед
1 | Регистратор РМТ 59/В/t0040/IV/A6/D0/R4/ | Регистратор многоканальный технологический РМТ 59/В/t0040/IV/A6/D0/R4/ТУ 4226-063-13282997-08 | ТУ 4226-063-13282997-08 | шт | 1
Срок поставки: до 31.03.2020г.