## Детальная спецификация
Спецификация
№ п/п | Наименование НЕ | Полное описание | Марка, типоразмер и т.п. | Гост, ТУ | Технические характеристики |  |  | Кол-во | Срок поставки
[5 empty] | Параметр | Ед. изм. | Значение
1 | 2 | 3 | 4 | 5 | 6 | 7 | 8 | 9 | 10
1 | Лабиринтное уплотнение подшипника скольжения ф220мм для ДАЗО 19-10-12У1 | Лабиринтное уплотнение подшипника скольжения ф220мм для электродвигателя ДАЗО 19-10-12У1 |  | НД Производителя | Принадлежность к оборудованию | шт | Лабиринтное уплотнение подшипника скольж | 12 | до 01.06.2020 г.
2 | Кольцо маслоподьемное подшипника скольжения ф220мм для ДАЗО 19-10-12У1 | Кольцо маслоподьемное подшипника скольжения ф220мм для электродвигателя ДАЗО 19-10-12У1 |  | НД Производителя | Принадлежность к оборудованию | шт | Кольцо маслоподьемное подшипника скольже | 8 | до 01.06.2020 г.
3 | Подшипник ДС ч.5БГ.263041-СБ | Подшипник ДС ч.5БГ.263041-СБ |  | НД Производителя | Принадлежность к оборудованию | шт | 0 | 4 | 1 шт. - 1 квартал 2020 г.; 3 шт. - до 01.06.2020 г.
Примечание: При проведении входного контроля подшипников скольжения будет проведён входной контроль с проведением проверки баббита по цветной дефектоскопии согласно РД-13-06-2006 и ультразвуковой контроль согласно РД 34.17.302-97, ГОСТ-Р55724-2013, ГОСТ Р-ИСО4386-1-94. Дефектоскоп УД-3-307ВД. Данные методы позволяют проверить качество прилегания баббита с основой подшипника.