## техническая часть
Техническая часть к Документации по открытому запросу предложений № 128 от 15.10.2019 г.
Лот 1. Общее название продукции: Масла и смазки эксплуатационные для нужд филиала «Берёзовская ГРЭС» ПАО «Юнипро». Срок поставки: с 01.03.2020г. до 31.03.2020 г.
№ п/п | Наименование МТР | Полное описание | ГОСТ, ТУ | Ед. изм. | Кол-во, ед.
1 | Масло ВМГЗ(МГ-15-В) | ВМГЗ(МГ-15-В), Масло гидравлическое группы В класса вязкости 15 ВМГЗ(МГ-15-В) | ТУ 0253-011-24088086-99 | кг | 1050
2 | Масло АТМОЛ-МГТ | АТМОЛ-МГТ СТО 39247202-002-2007, Масло гидравлическое АТМОЛ-МГТ | НД Производителя | т | 1.26
Лот 2. Общее название продукции: Масла и смазки эксплуатационные для нужд филиала «Берёзовская ГРЭС» ПАО «Юнипро». Срок поставки: с 01.03.2020г. по 31.03.2020 г.
1 | Масло И-20А | И-20А, Масло индустриальное группы Г подгруппы А класса вязкости 32 И-20А(И-Г-А-32) | ТУ 0253-011-24088086-99 | л | 30
2 | Масло И-20А | И-20А, Масло индустриальное группы Г подгруппы А класса вязкости 32 И-20А(И-Г-А-32) | ГОСТ 20799-88 | л | 4
Лот 3. Общее название продукции: Масла и смазки эксплуатационные для нужд филиала «Берёзовская ГРЭС» ПАО «Юнипро». Срок поставки: с 01.02.2020г до 25.02.2020 г.
1 | Масло Лукойл Торнадо Т 46 | Лукойл Торнадо Т 46, Масло турбинное Лукойл Торнадо Т 46 | НД Производителя | т | 2.26
Продукция должна поставляться на европаллетах, упаковка ТМЦ должна быть прикреплена к паллете пластиковой или металлической упаковочной лентой и при необходимости обмотана стрейч-пленкой.