## Техническая часть
Приложение №2
Техническая часть к Документации по открытому запросу предложений № 714 от 15.10.2019 г.
Общее название продукции: Поставка трубопроводной арматуры для нужд филиала «Шатурская ГРЭС» ПАО «Юнипро».
№ п/п | Наименование | Полное описание | ГОСТ, ТУ | Ед.изм. | Количество, ед
1 | Задвижка 30с941нжФХЛ Ду300 Ру1,6МПа | Задвижка клиновая фланцевая DN 300; PN 1,6 МПа с электроприводом Н-Б1-06 N=1,7 кВт; V=380 В (климатическое исполнение электропривода УХЛ1) комплектно с ответными фланцами, крепежом и прокладками. Рабочая среда – вода промышленная, t=5÷200C. Климатическое исполнение: ХЛ1. | НД Производителя | шт | 6
Срок поставки:15.11.2019г-30.11.2019г