## Лист1
ТЕХНИЧЕСКАЯ ЧАСТЬ
Срок поставки - до 03.02.2020г.(желательно)
ЛОТ № 1 - Заявка PR074967 - Ремонт, ДП
№ п/п | Наименование МТР | Полное описание | ГОСТ, ТУ | Ед.изм. | Количество, ед | Предлагаемые аналоги
1 | Кольцо 019-022-19-2-4 | Кольцо резиновое уплотнительное круглого сечения для гидравлических и пневматических устройств для штока диаметром 19мм цилиндра диаметром 22мм диаметром сечения 1,9мм группы точности 2 группы резины 4 | ГОСТ 18829-73; ГОСТ 9833-73 | шт | 24
2 | Кольцо 025-030-30-2-3 | Кольцо резиновое уплотнительное круглого сечения для гидравлических и пневматических устройств для штока диаметром 24мм цилиндра диаметром 30мм диаметром сечения 3мм группы точности 2 группы резины 3 | ГОСТ 18829-73; ГОСТ 9833-73 | шт | 12
3 | Кольцо 034-040-36-2-2 | Кольцо резиновое уплотнительное круглого сечения для гидравлических и пневматических устройств для штока диаметром 34мм цилиндра диаметром 40мм диаметром сечения 3,6мм группы точности 2 группы резины 2 | ГОСТ 18829-73; ГОСТ 9833-73 | шт | 24
4 | Кольцо 037-045-46-2-2 | Кольцо резиновое уплотнительное круглого сечения для гидравлических и пневматических устройств для штока диаметром 37мм цилиндра диаметром 45мм диаметром сечения 4,6мм группы точности 2 группы резины 2 | ГОСТ 18829-73; ГОСТ 9833-73 | шт | 24
5 | Кольцо 042-048-36-2-2 | Кольцо 042-048-3,6-2-2 Диаметр цилиндра, мм-48, Диаметр сечения, ммх10-3,6, Группа точности-2, Диаметр штока, мм-42, Группа(тип) резины-2, | ГОСТ 9833-73 | шт | 24
6 | Кольцо 105-115-58-2-1 | Кольцо резиновое уплотнительное круглого сечения для гидравлических и пневматических устройств для штока диаметром 105мм цилиндра диаметром 115мм диаметром сечения 5,8мм группы точности 2 группы резины 1 | ГОСТ 18829-73; ГОСТ 9833-73 | шт | 9
7 | Кольцо МУВП К-2 | Кольцо МУВП К-2 (27х14х3,5х7) | ГОСТ 21424-75 | шт | 200
8 | Кольцо МУВП К-3 | Кольцо МУВП К-3 (35х18х4,5х9) | ГОСТ 21424-75 | шт | 644
9 | Кольцо МУВП К-4 | Кольцо резиновое МУВП К-4 (45х24х6х11) | ГОСТ 21424-75 | шт | 384
10 | Кольцо МУВП К5 | Кольцо МУВП К5 (56,5х30х7,5х14) | НД Производителя | шт | 543
11 | Кольцо МУВП К-6 | Кольцо резиновое МУВП К-6 (70,5х38х9,5х18) | ГОСТ 21424-75 | шт | 72
12 | Кольцо МУВП К-7 | Кольцо резиновое МУВП К-7 86,5х46х11,5х23 | ГОСТ 21424-93 | шт | 96
13 | Манжета (Ф-4) 60х40 АР 18-01-012-14 | Манжета шевронная (Ф-4) 60х40 АР 18-01-012-14 Внутренний диаметр(диаметр вала, поршня, штока), мм-60, Группа резины-4, Вид-гидравлическая, Исполнение, для армированных манжет-0, Наружный диаметр(или диаметр цилиндра), мм-60, Тип-фторопластовая, | ГОСТ 6969-54 | шт | 40
14 | Манжета 1.1-110х135-1 | Манжета резиновая армированная однокромочная(тип 1) с механически обработанной кромкой(исполнение 1) для вала диаметром 110мм с наружным диаметром 135мм из резины группы 1 ряда 1 | ГОСТ 8752-79 | шт | 4
15 | Манжета 1.1-150х180 | Манжета резиновая армированная однокромочная(тип 1) с механически обработанной кромкой(исполнение 1) для вала диаметром 150мм с наружным диаметром 180мм | ГОСТ 8752-79 | шт | 24
16 | Манжета 1.1-150х180-1 | Манжета резиновая армированная однокромочная(тип 1) с механически обработанной кромкой(исполнение 1) для вала диаметром 150мм с наружным диаметром 180мм из резины группы 1 | ГОСТ 8752-79 | шт | 24
17 | Манжета 1.1-40-60-1 | Манжета резиновая армированная однокромочная(тип 1) с механически обработанной кромкой(исполнение 1) для вала диаметром 40мм с наружным диаметром 60мм из резины группы 1 | НД Производителя | шт | 6
18 | Манжета 1.1-55х80-3 | Манжета резиновая армированная однокромочная(тип 1) с механически обработанной кромкой(исполнение 1) для вала диаметром 55мм с наружным диаметром 80мм из резины группы 3 рядов 1 и 4 | ГОСТ 8752-79 | шт | 11
19 | Манжета 1.2-14х28-8 | Манжета резиновая армированная однокромочная(тип 1) с формованной кромкой(исполнение 2) внутренним диаметром 14мм наружним диаметром 28мм толщиной 8мм | ГОСТ 8752-79 | шт | 4
20 | Манжета 1.2-160х190-1 | Манжета резиновая армированная однокромочная(тип 1) с формованной кромкой(исполнение 2) для вала диаметром 160мм с наружным диаметром 190мм из резины группы 1 ряда 1 | ГОСТ 8752-79 | шт | 24
21 | Манжета 1.2-200х240-1 | Манжета резиновая армированная однокромочная(тип 1) с формованной кромкой(исполнение 2) для вала диаметром 200мм с наружным диаметром 240мм из резины группы 1 | ГОСТ 8752-79 | шт | 48
22 | Манжета 1.2-20х40-1 | Манжета резиновая армированная однокромочная(тип 1) с формованной кромкой(исполнение 2) для вала диаметром 20мм с наружным диаметром 40мм из резины группы 1 ряда 1 | ГОСТ 8752-79 | шт | 4
23 | Манжета 1.2-20х40-4 | Манжета резиновая армированная однокромочная(тип 1) с формованной кромкой(исполнение 2) для вала диаметром 20мм с наружным диаметром 40мм из резины группы 4 ряда 1 | ГОСТ 8752-79 | шт | 16
24 | Манжета 1.2-30х52-1 | Манжета резиновая армированная однокромочная(тип 1) с формованной кромкой(исполнение 2) для вала диаметром 30мм с наружным диаметром 52мм из резины группы 1 рядов 1 и 4 | ГОСТ 8752-79 | шт | 3
25 | Манжета 1.2-50х70-1 | Манжета резиновая армированная однокромочная(тип 1) с формованной кромкой(исполнение 2) для вала диаметром 50мм с наружным диаметром 70мм из резины группы 1 ряда 1 | ГОСТ 8752-79 | шт | 4
26 | Манжета 1.2-55х80-1 | Манжета резиновая армированная однокромочная(тип 1) с формованной кромкой(исполнение 2) для вала диаметром 55мм с наружным диаметром 80мм из резины группы 1 рядов 1 и 4 | ГОСТ 8752-79 | шт | 5
27 | Манжета 1.2-65х90-1 | Манжета резиновая армированная однокромочная(тип 1) с формованной кромкой(исполнение 2) для вала диаметром 65мм с наружным диаметром 90мм из резины группы 1 ряда 1 | ГОСТ 8752-79 | шт | 5
28 | Манжета 1.2-95х120-1 | Манжета резиновая армированная однокромочная(тип 1) с формованной кромкой(исполнение 2) для вала диаметром 95мм с наружным диаметром 120мм из резины группы 1 ряда 1 | ГОСТ 8752-79 | шт | 2
29 | Манжета 2.2-85х110-3 | Манжета резиновая армированная однокромочная с пыльником(тип 2) с формованной кромкой(исполнение 2) для вала диаметром 85мм с наружным диаметром 110мм из резины группы 1 ряда 1 | ГОСТ 8752-79 | шт | 2
30 | Манжета 40х20 АР18-01-011-14 | Манжета шевронная 40х20 АР18-01-011-14 насоса НД 40/250 | НД Производителя | шт | 10
31 | Манжета 40х20 АР18-01-012-14 | Манжета шевронная 40х20 АР18-01-012-14 насоса НД 40/250 | НД Производителя | шт | 24
32 | Манжета 60х40 АР18-01-011-14 | Манжета шевронная 60х40 АР18-01-011-14 насоса НД 40/250 | НД Производителя | шт | 43
33 | Манжета 60х40 АР18-01-012-14 | Манжета шевронная 60х40 АР18-01-012-14 насоса НД 40/250 | НД Производителя | шт | 5
34 | Манжета 80х60 АР 18-01-012-14 | Манжета фторопластовая (Ф-4) 80х60 АР 18-01-012-14 | ГОСТ 6969-54 | шт | 28
35 | Манжета 80х60-1 АР 18-01-011-14 | Манжета уплотнительная резиновая(воротниковая) для гидравлических устройств для цилиндра диаметром 60мм и штока диаметром 40мм из резины группы 1 АР 18-01-011-14 | ГОСТ 6969-54 | шт | 30
36 | Пластина 1Н-I-МБС-М-2 | Пластина резиновая(типа I) для работы под давлением свыше 0,1МПа(первого класса) неформовая(вида Н) маслобензостойкая(марки МБС) мягкой степени твердости М(от -30 до +80С) толщиной 2мм | ГОСТ 7338-90 | кг | 3
37 | Пластина 1Н-I-МБС-М-3 | Пластина резиновая(типа I) для работы под давлением свыше 0,1МПа(первого класса) неформовая(вида Н) маслобензостойкая(марки МБС) мягкой степени твердости М(от -30 до +80С) толщиной 3мм | ГОСТ 7338-90 | кг | 18
38 | Пластина 1Н-I-МБС-С-2 | Пластина резиновая(типа I) для работы под давлением свыше 0,1МПа(первого класса) неформовая(вида Н) маслобензостойкая(марки МБС) средней степени твердости С(от -30 до +80С) толщиной 2мм | ГОСТ 7338-90 | кг | 40
39 | Пластина 1Н-I-МБС-С-3 | Пластина резиновая(типа I) для работы под давлением свыше 0,1МПа(первого класса) неформовая(вида Н) маслобензостойкая(марки МБС) средней степени твердости С(от -30 до +80С) толщиной 3мм | ГОСТ 7338-90 | кг | 6
40 | Пластина 1Н-I-МБС-С-4 | Пластина резиновая(типа I) для работы под давлением свыше 0,1МПа(первого класса) неформовая(вида Н) маслобензостойкая(марки МБС) средней степени твердости С(от -30 до +80С) толщиной 4мм | ГОСТ 7338-90 | кг | 20
41 | Пластина 1Н-I-ТМКЩ-С-10 | Пластина резиновая(типа I) для работы под давлением свыше 0,1МПа(первого класса) неформовая(вида Н) тепломорозокислотощелочестойкая(марки ТМКЩ) средней степени твердости С(от -30 до +80С) толщиной 10мм | ГОСТ 7338-90 | кг | 13
42 | Пластина 1Н-I-ТМКЩ-С-3х1200 | Пластина резиновая(типа I) для работы под давлением свыше 0,1МПа(первого класса) неформовая(вида Н) тепломорозокислотощелочестойкая(марки ТМКЩ) средней степени твердости С(от -30 до +80С) толщиной 3мм шириной рулона 1200мм | ГОСТ 7338-90 | кг | 30
43 | Пластина 1Н-I-ТМКЩ-С-5 | Пластина резиновая(типа I) для работы под давлением свыше 0,1МПа(первого класса) неформовая(вида Н) тепломорозокислотощелочестойкая(марки ТМКЩ) средней степени твердости С(от -30 до +80С) толщиной 5мм | ГОСТ 7338-90 | кг | 175
44 | Пластина 1Н-ТМКЩ-С-4х1200 | Пластина 1Н-ТМКЩ-С-4х1200 | ГОСТ 7338-90 | кг | 125
45 | Пластина 1Ф-I-МБС-М-3 | Пластина резиновая(типа I) для работы под давлением свыше 0,1МПа(первого класса) формовая(вида Ф) маслобензостойкая(марки МБС) мягкой степени твердости М(от -30 до +80С) толщиной 3мм размер 720ммх720мм | ГОСТ 7338-90 | кг | 52
46 | Пластина 1Ф-I-МБС-М-5 | Пластина резиновая(типа I) для работы под давлением свыше 0,1МПа(первого класса) формовая(вида Ф) маслобензостойкая(марки МБС) мягкой степени твердости М(от -30 до +80С) толщиной 5мм размер 720ммх720мм | ГОСТ 7338-90 | кг | 62
47 | Пластина 1Ф-I-МБС-С-3 | Пластина резиновая(типа I) для работы под давлением свыше 0,1МПа(первого класса) формовая(вида Ф) маслобензостойкая(марки МБС) средней степени твердости С(от -30 до +80С) толщиной 3мм размер 720ммх720мм | ГОСТ 7338-90 | кг | 20
48 | Пластина 1Ф-I-МБС-С-5 | Пластина резиновая(типа I) для работы под давлением свыше 0,1МПа(первого класса) формовая(вида Ф) маслобензостойкая(марки МБС) средней степени твердости С(от -30 до +80С) толщиной 5мм размер 720ммх720мм | ГОСТ 7338-90 | кг | 34
49 | Пластина ИРП 1231/1232 12 | Пластина ИРП-1231/1232 толщиной 12мм | НД Производителя | кг | 30
50 | Пластина ИРП-1233 10мм | Пластина трансформаторная резиновая ИРП-1233 толщиной 10мм | НД Производителя | кг | 50
51 | Пластина ИРП-1233 4 | Пластина трансформаторная резиновая ИРП-1233 толщиной 4мм | НД Производителя | кг | 175
52 | Пластина ИРП-1233 5 | Пластина трансформаторная резиновая ИРП-1233 толщиной 5мм | НД Производителя | кг | 212
53 | Пластина ИРП-1233 6мм | Пластина трансформаторная резиновая ИРП-1233 толщиной 6мм | НД Производителя | кг | 10
54 | Пластина ИРП-1233 8мм | Пластина трансформаторная резиновая ИРП-1233 толщина 8мм | НД Производителя | кг | 112
55 | Пластина резиновая 7-ИРП-1233 | Пластина резиновая 7-ИРП-1233 УХЛ б 600х800мм толщиной 3мм формовая резиновая | НД Производителя | кг | 120
56 | Пластина резиновая для трансформаторов УМ Рулон 4х1200х3000 | Пластина резиновая для трансформаторов универсальная маслотепломорозостойкая УМ Рулон 4х1200х3000 | ГОСТ 12855-77 | кг | 45
57 | Резина ИРП 1231-1232 б 6 | Резина ИРП 1231-1232 б 6 | НД Производителя | кг | 10
58 | Ремень 07200513 | Ремень шнека(крыльчатки) 07200513 снегоуборщика Ariens ST 24 Compact | НД Производителя | шт | 1
59 | Ремень 07200603 | Ремень приводной 07200603 снегоуборщика Ariens ST24 Compact | НД Производителя | шт | 1
60 | Ремень 4303016103 | Ремень приводной 4303016103 к двигателю 1LG4 183-2AA66Z и блоку винтовому OS70 компрессорной ВК30-15Д | НД Производителя | шт | 2
61 | Ремень B(Б)-1400 III | Ремень приводной клиновый резинотканевый нормального сечения B(Б) расчетной шириной сечения 14мм шириной большего основания 17мм высотой 11мм с расчетной длиной 1400мм класса III для умеренного климата | ГОСТ 1284.1-89 | шт | 2
62 | Ремень B(Б)-2240 I | Ремень приводной клиновый резинотканевый нормального сечения B(Б) расчетной шириной сечения 14мм шириной большего основания 17мм высотой 11мм с расчетной длиной 2240мм класса I для умеренного климата | ГОСТ 1284.2-89 | шт | 8
63 | Ремень Z(0)-710 | Ремень приводной клиновой сечением Z(0) расчетной длиной 710мм | ГОСТ 12841-89 | шт | 5
64 | Ремень А-800 | Ремень А-800 | НД Производителя | шт | 5
65 | Ремень Б(В)-710 | Ремень приводной клиновый нормального сечения Б(В) с размерами 22х14мм с расчетной длиной 710мм класса I для умеренного климата | НД Производителя | шт | 5
66 | Ремень В(Б)-1400 | Ремень В(Б)-1400 | НД Производителя | шт | 8
67 | Ремень В(Б)-1600 | Ремень В(Б)-1600 | НД Производителя | шт | 6
68 | Ремень В(Б)-1600 IV | Ремень приводной клиновой сечения В(Б) с расчетной длиной 1600мм IV класса эксплуатируемый в районах с умеренным климатом | ГОСТ 1284.1-89 | шт | 4
69 | Ремень В(Б)-2240 | Ремень В(Б)-2240 | НД Производителя | шт | 1
70 | Рукав III-16-2,0 | Рукав кислородный класс III; рабочее давление 2МПа; внутренний диаметр рукава 16мм; работоспособного в районах с умеренным климатом | ГОСТ 9356-75 | м | 100
71 | Рукав III-9-2,0 | Рукав для газовой сварки и резки резиновый с нитяным каркасом для подачи кислорода(класс III) внутренним диаметром 9мм на рабочее давлением 2,0МПа для умеренного климата | ГОСТ 9356-75 | м | 50
72 | Шайба резиновая 80х70х5 | Шайба уплотнительная для КАГ-24 размер 80х70х5 из резины марки ИРП1231 | НД Производителя | шт | 30
73 | Шнур 10,0 ИРП-1338 | Шнур резиновый теплостойкий из резиновой смеси ИРП-1338 круглого сечения 10,0мм | НД Производителя | кг | 42
74 | Шнур 12,0х12,0-7889 | Шнур резиновый вакуумный квадратного сечения размером 12х12мм из резины марки 7889 | НД Производителя | кг | 300
75 | Шнур 1-2М ф10,0 | Шнур резиновый теплостойкий 1-й группы типа 2 малой твердости круглого сечения диаметром 10,0мм | ГОСТ 6467-79 | кг | 60
76 | Шнур 5,0 ИРП-1338 | Шнур резиновый теплостойкий из резиновой смеси ИРП-1338 круглого сечения 5,0мм | НД Производителя | кг | 35
77 | Шнур резиновый 1 20,0х20,0 | Шнур резиновый кислотощелочестойкий квадратного сечения 20х20мм | ГОСТ 6467-79 | кг | 60
78 | Шнур резиновый 1-2С 12,0х12,0 | Шнур резиновый 1-й группы (для работы с давлением рабочей среды до 0,5МПа); типа 2 (теплостойкий); средней твердости(С); квадратного сечения 12,0х12,0мм | ГОСТ 6467-79 | кг | 6
79 | Шнур резиновый 1-2С 6,3 | Шнур резиновый 1-й группы (для работы с давлением рабочей среды до 0,5МПа); типа 2 (теплостойкий); средней твердости (С); круглого сечения диаметром 6,3мм | ГОСТ 6467-79 | кг | 6
80 | Шнур резиновый 1-4С 10,0 | Шнур резиновый маслобензостойкий средней твердости для работы с давлением рабочей среды до 0,5МПа круглого сечения 10,0мм | ГОСТ 6467-79 | кг | 27
81 | Шнур резиновый 1-4С 9,0 | Шнур резиновый маслобензостойкий средней твердости для работы с давлением рабочей среды до 0,5МПа круглого сечения 9,0мм | ГОСТ 6467-79 | кг | 6
82 | Шнур резиновый 2-2С 10,0 | Шнур резиновый теплостойкий средней твердости для работы с давлением рабочей среды до 1,0МПа круглого сечения 10,0мм | ГОСТ 6467-79 | кг | 10
83 | Шнур резиновый 2-2С 20,0 | Шнур резиновый теплостойкий средней твердости для работы с давлением рабочей среды до 1,0МПа круглого сечения 20,0мм | ГОСТ 6467-79 | кг | 10
84 | Шнур резиновый 2-2С 5,0 | Шнур резиновый теплостойкий средней твердости для работы с давлением рабочей среды до 1,0МПа круглого сечения 5,0мм | ГОСТ 6467-79 | кг | 8
85 | Шнур резиновый 2-4М 5,0 | Шнур резиновый маслобензостойкий малой твердости для работы с давлением рабочей среды до 1,0МПа круглого сечения 5,0мм | ГОСТ 6467-79 | кг | 6
86 | Шнур резиновый 2-4С 6,3 | Шнур резиновый маслобензостойкий средней твердости для работы с давлением рабочей среды до 1,0МПа круглого сечения 6,3мм | ГОСТ 6467-79 | кг | 14
ЛОТ № 2 - Заявка PR073580 - Ремонт, НП |  |  | НД Производителя
№ п/п | Наименование МТР | Полное описание | ГОСТ, ТУ | Ед.изм. | Количество, ед | Предлагаемые аналоги
1 | Пластина ИРП-1233 10мм | Пластина трансформаторная резиновая ИРП-1233 толщиной 10мм | НД Производителя | кг | 4
2 | Пластина ИРП-1233 5 | Пластина трансформаторная резиновая ИРП-1233 толщиной 5мм | НД Производителя | кг | 24
3 | Пластина ИРП-1233 6мм | Пластина трансформаторная резиновая ИРП-1233 толщиной 6мм | НД Производителя | кг | 14
4 | Пластина ИРП-1233 8мм | Пластина трансформаторная резиновая ИРП-1233 толщина 8мм | НД Производителя | кг | 24
5 | Пластина резиновая 7-ИРП-1233 | Пластина резиновая 7-ИРП-1233 УХЛ б 600х800мм толщиной 3мм формовая резиновая | НД Производителя | кг | 20