## Лист1
УТВЕРЖДАЮ:
Заместитель директора
по закупкам и общим вопросам
_____________________В.В. Блинов
Приложение №1
К открытому запросу предложений № 59/19 от 16.10.2019 г.
для нужд Филиала "Сургутская ГРЭС-2" ПАО "Юнипро" (628406, Тюменская обл., ХМАО-Югра, г.Сургут-6)
№ п/п | Наименование НЕ | Полное описание | ГОСТ, ТУ | Ед.изм. | Количество, ед
1 | Термопреобразователь ТСМ.ГПКШ.035-02 | Термопреобразователь ТСМ.ГПКШ.035-02 | НД Производителя | шт | 52
2 | Термопреобразователь ТСМ.ГПКШ.035-02 2000мм | Термопреобразователь ТСМ.ГПКШ.035-02 длина 2000мм | НД Производителя | шт | 20
3 | Термопреобразователь ТСП.ГПКШ.043-17 | Термопреобразователь ТСП.ГПКШ.043-17 | НД Производителя | шт | 4
4 | Термопреобразователь ТСП.ГПКШ.043-18 | Термопреобразователь сопротивления платиновый модификация ТСП.ГПКШ.043-18 класс допуска: С; с изолированным рабочим спаем с оболочкой из стали 12Х18Н10Т; диапазон рабочих температур: -200+500град.; наружный диаметр: 8мм; монтажная длина: 160мм; длина от головки до кольца: 120мм | НД Производителя | шт | 4
5 | Термопреобразователь ТСП.ГПКШ.043-19 | Термопреобразователь сопротивления платиновый модификация ТСП.ГПКШ.043 класс допуска С с изолированным рабочим спаем с оболочкой из стали 12Х18Н10Т диапазон рабочих температур -200+500С наружный диаметр 8мм монтажная длина 200мм длина от головки до кольца 120мм ТСП.ГПКШ.043-19 | НД Производителя | шт | 4
6 | Термопреобразователь ТСП.ГПКШ.043-20 | Термопреобразователь сопротивления платиновый модификация ТСП.ГПКШ.043 класс допуска С с изолированным рабочим спаем с оболочкой из стали 12Х18Н10Т диапазон рабочих температур -200+500С наружный диаметр 10мм монтажная длина 250мм длина от головки до кольца 120мм ТСП.ГПКШ.043-20 | НД Производителя | шт | 4
7 | Термопреобразователь ТХА.ГПКШ.011-11 | Термопреобразователь кабельный хромель-алюмель ТХА.ГПКШ.011-11 с не изолированным рабочим спаем с оболочкой из стали 12Х18Н10Т диапазон рабочих температур -40+800град. монтажная длина 6500мм длина от головки до кольца 630мм | НД Производителя | шт | 14
8 | Термопреобразователь ТХА.ГПКШ.011-12 | Термопреобразователь кабельный хромель-алюмель модификация ТХА.ГПКШ.011-12 с не изолированным рабочим спаем с оболочкой из стали 12Х18Н10Т диапазон рабочих температур -40+800С наружный диаметр 10мм монтажная длина 7000мм длина от головки до кольца 800мм | НД Производителя | шт | 14
9 | Термопреобразователь ТХА.ГПКШ.017-01 | Термопреобразователь термоэлектрический кабельный хромель-алюмель ТХА.ГПКШ.017-01 класс точности 0,002 | НД Производителя | шт | 24
10 | Термопреобразователь ТХА.ГПКШ.017-02 | Термопреобразователь ТХА.ГПКШ.017-02 | НД Производителя | шт | 30
11 | Термопреобразователь ТХА.ГПКШ.017-09 | Термопреобразователь ТХА.ГПКШ.017-09 | НД Производителя | шт | 24
12 | Термопреобразователь ТСП.ГПКШ.035-6 -60+150град. | Термопреобразователь ТСП.ГПКШ.035-6 диапазон температур -60+150град. | НД Производителя | шт | 9
СРОК ПОСТАВКИ - до 15.01.2020 года
Требования к продукции и поставке:
1. Поставляемая продукция должна быть новой, не бывшей в употреблении (в эксплуатации, в консервации)
2. Поставляемая продукция должна быть свободной от прав третьих лиц, (т.е. продукция не должна быть обременена залогом, не находиться под арестом, запрещением, не являться предметом предварительного договора, не быть обремененной иным образом, не являться предметом спора с третьим лицом и т.п.);
3. Продукция должна быть упакована на паллетах в упаковку, исключающую возможность механических повреждений при транспортировке. На каждое тарное место должен быть прикреплен ярлык (этикетка) с указанием наименования продукции, предприятия – изготовителя, массу, дату изготовления, номер партии.