## Лист1
Лот №1 СуГРЭС-2 Приложение №1
№ п/п | Код НЕ | Наименование НЕ | Полное описание НЕ | Марка, типоразмер и т.п. | ГОСТ, ТУ | Ед.изм. | Количество, ед | филиал поставки | Срок поставки (пер.оказ.услуг) С | Срок поставки (пер.оказ.услуг) До
1 | 14 6000.04:00665 | Колено ч.08.2080.213 (ч.Т620339662) ТКЗ | Колено чертеж 08.2080.213 (альтернативный номер чертежа Т620339662); Отвод 90° 133х17мм; Материал 15ГС (Деталь подогревателя высокого давления ПВД тип ПВ-1600-380-17.) | 08.2080.213 (ч.Т620339662) | НД Производителя | шт | 2 | sug | 2020-03-19 14:06 | 2020-06-03 14:06
2 | 31 1900.01:03221 | Мембрана 08.5201.521 | Мембрана 08.5201.521 диаметр наружный 3070мм диаметр внутренний 2910мм толщиной 10мм из стали марки 20 для ПВ-1800-37-2,0-1 согласно инструкции 08.0302.282 РА | 08.5201.521 | НД Производителя | шт | 2 | sug | 2020-03-19 14:06 | 2020-06-03 14:06
3 | 31 1900.01:00035 | Мембрана 08.5201.521-02 | Мембрана 08.5201.521-02 | 08.5201.521-02 | НД Производителя | шт | 2 | sug | 2020-03-19 14:06 | 2020-06-03 14:06
4 | 31 1900.01:03223 | Мембрана 08.8111.080 СБ | Мембрана 08.8111.080 СБ диаметр наружный 3080мм диаметр внутренний 2920мм толщиной 10мм из стали марки 20 для ПВ-1600-380-17 согласно инструкции 08.0302.282 РА | 08.8111.080 СБ | НД Производителя | шт | 2 | sug | 2020-03-19 14:06 | 2020-06-03 14:06
5 | 31 1900.01:00919 | Спираль 08.2955.174 | Спираль внутренняя 08.2955.174 (Тип подогревателя ПВ-1800-37-6,5) | 08.2955.174 | НД производителя | шт | 4 | sug | 2020-03-19 14:06 | 2020-06-03 14:06