## техническая часть
Приложение №1 к уведомлению о проведение запроса предложений № 144 от 23 . 10.2019г.
Лот 1. Общее название продукции: Поставка Электроламп для нужд филиала «Берёзовская ГРЭС» ПАО «Юнипро». Срок поставки: к 25.11.2019 /Г0_1011 -М/Б/
№ п/п | НЕ | Наименование МТР | Полное описание | ГОСТ, ТУ | Ед. изм. | Кол-во, ед.
1 | 34 6100.04:00653 | Светильник Квант1.К-32/120-Д.AC220.L120-1ExsIIBT6.У1 | Светильник светодиодный Квант1.К-32/120-Д.AC220.L120-1ExsIIBT6.У1 | НД Производителя | шт | 12
2 | 34 6100.04:00654 | Светильник Квант.4С-2/36-Д | Светильник Квант.4С-2/36-Д AC220 РВExdIХ/1ExdIICT5Х.УХЛ1 | НД Производителя | шт | 113
1. Наименование: Квант 1К-5/120-Д
2. Технические характеристики:
· Номинальная мощность источника свете, Вт – 120
· Тип источника света по ГОСТ 17677 – светодиодный
· Коррелированная цветовая температура, К – 5000 (Д – дневной, белый)
· Материал корпуса – коррозионностойкий алюминиевый сплав
· Группа механического исполнения по ГОСТ 17516.1 – М2
· Температура окружающей среды, ⁰С - 60… + 50
· Климатическое исполнение и категория размещения по ГОСТ 15150 – УХЛ1
3. Основные технические требования:
· Взрывозащитное исполнение 1Exs IIB T6
· Тип напряжения – АС (переменное) 170-270В
· Тип защиты от внешних воздействий – IP67
· Тип крепления – консольный
· Класс защиты от поражения электрическим током по ГОСТ 12.2.007.0 - I
4. Дополнительные требования
Поставляемая продукция должна быть новой и ранее не использованной (не бывшей в употреблении).
5. Срок поставки: не более 60 дней
6. Требования к приемке:
Приемка оборудования должна производиться согласно договору поставки в соответствии с инструкцией «О порядке приемки продукции производственно-технического назначения по количеству» №П-6.
7. Перечень документации:
· Паспорт
· Руководство по эксплуатации
8. Гарантии изготовителя (поставщика):
· Гарантийный срок эксплуатации, мес. – 24
· Гарантийный срок службы, лет – 10
ТЕХНИЧЕСКИЕ ТРЕБОВАНИЯ
на поставку светильников
1. Наименование: Квант 4
2. Технические характеристики:
· Номинальная мощность источника свете, Вт – 36
· Тип источника света по ГОСТ 17677 – светодиодный
· Коррелированная цветовая температура, К – 6500 (Х – холодный, белый)
· Материал корпуса – коррозионностойкий алюминиевый сплав
· Группа механического исполнения по ГОСТ 17516.1 – М2
· Температура окружающей среды, ⁰С -45… +45
· Климатическое исполнение и категория размещения по ГОСТ 15150 – УХЛ1
· Класс защиты от поражения электрическим током по ГОСТ 12.2.007.0 - I
3. Основные технические требования:
· Взрывозащитное исполнение 1ExDIIСТ5Х
· Тип напряжения – АС (переменное) 100-305В
· Тип защиты от внешних воздействий – IP67
· Тип крепления – подвесной
· Класс защиты от поражения электрическим током по ГОСТ 12.2.007.0 - I
4. Дополнительные требования
Поставляемая продукция должна быть новой и ранее не использованной (не бывшей в употреблении).
5. Срок поставки: не более 60 дней
6. Требования к приемке:
Приемка оборудования должна производиться согласно договору поставки в соответствии с инструкцией «О порядке приемки продукции производственно-технического назначения по количеству» №П-6.
7. Перечень документации:
· Паспорт
· Руководство по эксплуатации
8. Гарантии изготовителя (поставщика):
· Гарантийный срок эксплуатации, мес. – 24
· Гарантийный срок службы, лет - 10