## для проведения торгов
Спрецификация № 1
№ п/п | Код НЕ | Наименование НЕ | Полное описание | Дополнительные параметры номенклатуры/услуги | ГОСТ, ТУ | Ед.изм. | Количество, ед | Размер (Спецодежда)
1 | 48 5400.03:00031 | Огнетушитель ОП-2(з) | Огнетушитель порошковый ОП-2(з) 2л | Огнетушитель порошковый ОП-2(з) 2л | НД Производителя | шт | 36
2 | 48 5400.03:00049 | Огнетушитель ОП-35(з)-АВСЕ | Огнетушитель порошковый ОП-35(з)-АВСЕ для тушения пожаров классов А, В, С, Е | Огнетушитель порошковый ОП-35(з)-АВСЕ для тушения пожаров классов А, В, С, Е | НД Производителя | шт | 14
3 | 48 5400.03:00051 | Огнетушитель ОУ-55 | Огнетушитель углекислотный ОУ-55 | Огнетушитель углекислотный ОУ-55 | НД Производителя | шт | 68
4 | 48 5400.04:00001 | Гидрант 2000 | Гидрант пожарный подземный высота 2000мм рабочее давление 1МПа в умеренном климатическом исполнении | Гидрант пожарный подземный высота 2000мм рабочее давление 1МПа в умеренном климатическом исполнении | ГОСТ 8220-85 | шт | 1
5 | 48 5400.04:00007 | Гидрант 1750 | Гидрант пожарный подземный высота 1750мм рабочее давление 1МПа в умеренном климатическом исполнении | Гидрант пожарный подземный высота 1750мм рабочее давление 1МПа в умеренном климатическом исполнении | ГОСТ 8220-85 | шт | 1
6 | 48 5400.04:00008 | Гидрант 1500 | Гидрант пожарный подземный высота 1500мм рабочее давление 1МПа в умеренном климатическом исполнении | Гидрант пожарный подземный высота 1500мм рабочее давление 1МПа в умеренном климатическом исполнении | ГОСТ 8220-85 | шт | 1
7 | 48 5400.08:00024 | Рукав пожарный напорный РПМ(П)-50-1,6-ИМ-УХЛ1 с ГР-50 и РС-50 | Рукав пожарный напорный латексированный РПМ(П)-50-1,6-ИМ-УХЛ1 с головкой ГР-50 и стволом РС-50 длиной 20м | Рукав пожарный напорный латексированный РПМ(П)-50-1,6-ИМ-УХЛ1 с головкой ГР-50 и стволом РС-50 длиной 20м | НД Производителя | шт | 1
8 | 48 5400.08:00036 | Рукав РПМ(В)-50-1,6-ИМ- УХЛ1 с ГР-50 | Рукав пожарный напорный РПМ(В)-50-1,6-ИМ климатического исполнения УХЛ 1 в комплекте с гайкой ГР-50 | Рукав пожарный напорный РПМ(В)-50-1,6-ИМ климатического исполнения УХЛ 1 в комплекте с гайкой ГР-50 | НД Производителя | шт | 50
9 | 48 5400.08:00038 | Рукав латексированный ф150мм 1,6МПа с ГРВ-150 | Рукав пожарный латексированный диаметр 150мм с головками ГРВ-150 для передвижной пожарной техники с целью подачи воды и водных растворов пенопреобразователей на расстояние под давлением 1,6МПа в интервале рабочих температур -55+450град. | Рукав пожарный латексированный диаметр 150мм с головками ГРВ-150 для передвижной пожарной техники с целью подачи воды и водных растворов пенопреобразователей на расстояние под давлением 1,6МПа в интервале рабочих температур -55+450град. | ТУ 8193-019-00323890-96 | шт | 5
10 | 48 5400.08:00045 | Рукав пожарный Сибтекс Ду50 с ГР-50 | Рукав пожарный напорный с внутренней гидроизоляционной полимерной камерой Гетекс для пожарной техники внутренним диаметром 50мм на рабочее давление 1,6МПа длиной в скатке 20м в комплекте с головками ГР-50 для умеренного и холодного климата | Рукав пожарный напорный с внутренней гидроизоляционной полимерной камерой Гетекс для пожарной техники внутренним диаметром 50мм на рабочее давление 1,6МПа длиной в скатке 20м в комплекте с головками ГР-50 для умеренного и холодного климата | ТУ 8193-001-46303527-2004 | шт | 9
11 | 48 5400.08:00048 | Рукав пожарный Гетекс Ду50 с ГР-50 | Рукав пожарный напорный с внутренней гидроизоляционной полимерной камерой Гетекс для пожарной техники внутренним диаметром 50мм на рабочее давление 1,6МПа длиной в скатке 20м в комплекте с головками ГР-50 для умеренного и холодного климата | Рукав пожарный напорный с внутренней гидроизоляционной полимерной камерой Гетекс для пожарной техники внутренним диаметром 50мм на рабочее давление 1,6МПа длиной в скатке 20м в комплекте с головками ГР-50 для умеренного и холодного климата | ТУ 8193-001-46303527-2004 | шт | 55
12 | 48 5400.10:00017 | Шкаф ШПК-310НЗК | Шкаф пожарный ШПК-310НЗК | Шкаф пожарный ШПК-310НЗК | НД Производителя | шт | 20
13 | 48 5400.11:00009 | Головка ГМ-50 | Головка соединительная муфтовая напорная типоразмер ГМ-50 Ду50мм рабочее давление 1,6МПа | Головка соединительная муфтовая напорная типоразмер ГМ-50 Ду50мм рабочее давление 1,6МПа | ГОСТ 28352-89 | шт | 10
14 | 48 5400.11:00024 | Головка ГПН-150х80-1,2 | Головка переходная соединительная напорная ГПН-150х80-1,2 для соединения пожарных напорных рукавов или другого оборудования разных условных проходов рабочее давление 1,2МПа Ду150х80 габаритные размеры длина 190мм ширина 210мм масса не более 2,6кг материал алюминиевый сплав | Головка переходная соединительная напорная ГПН-150х80-1,2 для соединения пожарных напорных рукавов или другого оборудования разных условных проходов рабочее давление 1,2МПа Ду150х80 габаритные размеры длина 190мм ширина 210мм масса не более 2,6кг материал алюминиевый сплав | НД Производителя | шт | 1
15 | 48 5400.11:00027 | Заглушка ГЗ-80 | Заглушка муфтовая Богданова Г3-80 изготовлена из алюминиевых сплавов не выше II группы по ГОСТ 1583 | Заглушка муфтовая Богданова Г3-80 изготовлена из алюминиевых сплавов не выше II группы по ГОСТ 1583 | НД Производителя | шт | 5
16 | 48 5400.11:00028 | Заглушка Г3-50 | Заглушка муфтовая Г3-50 изготовлена из алюминиевых сплавов не выше II группы по ГОСТ 1583 | Заглушка муфтовая Г3-50 изготовлена из алюминиевых сплавов не выше II группы по ГОСТ 1583 | НД Производителя | шт | 10
17 | 48 5400.14:00012 | Ороситель ДВВ-10 | Ороситель дренчерный водяной ДВВ-10 ДВО0-РВо0,35-R1/2/.В3 с вертикальной розеткой вверх | Ороситель дренчерный водяной ДВВ-10 ДВО0-РВо0,35-R1/2/.В3 с вертикальной розеткой вверх | НД Производителя | шт | 30
18 | 48 5400.21:00011 | Лопата совковая | Лопата совковая для подачи песка в очаг возгорания | Лопата совковая для подачи песка в очаг возгорания | ГОСТ Р 50982-2003 | шт | 15
19 | 48 5400.32:00010 | Кран 1Б1р Ду50 Ру10 | Кран запорный пожарный латунный с муфтовым присоединением к трубопроводу и цапковым к шлангу 1Б1р Ду50 Ру10 | Кран запорный пожарный латунный с муфтовым присоединением к трубопроводу и цапковым к шлангу 1Б1р Ду50 Ру10 | НД Производителя | шт | 40
20 | 48 5400.32:00019 | Вентиль 1б1р Ду50 Ру10 | Кран запорный пожарный латунный прямой 1б1р Ду50 Ру10 с муфтовым присоединением к трубопроводу и цапковым к шлангу | Кран запорный пожарный латунный прямой 1б1р Ду50 Ру10 с муфтовым присоединением к трубопроводу и цапковым к шлангу | НД Производителя | шт | 10
21 | 48 5400.32:00020 | Вентиль КПУ 70.000 Ду65 | Кран пожарный муфтовый КПУ 70.000 Ду65 чугун | Кран пожарный муфтовый КПУ 70.000 Ду65 чугун | НД Производителя | шт | 4
22 | 48 5400.32:00021 | Вентиль КПЧ-50-1 Ду50 | Кран пожарный угловой чугунный КПЧ-50-1 Ду50 резьба на входе внутренняя резьба на выходе наружная | Кран пожарный угловой чугунный КПЧ-50-1 Ду50 резьба на входе внутренняя резьба на выходе наружная | ТУ 4854-001-32914871-2004 | шт | 10
23 | 48 5400.35:00002 | Полотно противопожарное ПП-2-600-1,5х2,0 | Полотно противопожарное из стеклоткани для эффективного и не дорогого тушения локальных очагов возгорания ПП-2-600-1,5х2,0 рабочая температура 600С чехол имитатор из винилискожи красного цвета масса 1,45кг | Полотно противопожарное из стеклоткани для эффективного и не дорогого тушения локальных очагов возгорания ПП-2-600-1,5х2,0 рабочая температура 600С чехол имитатор из винилискожи красного цвета масса 1,45кг | ТУ 4854-005-70964596-2005 | шт | 6
24 | 48 5400.35:00009 | Полотно ПП-1200 1,5х2 м | Полотно противопожарное ПП-1200; материал кремнеземная ткань с высокими огнезащитными и теплоизоляционными свойствами; размер полотна 1,5х2,0 м; толщина материала 0,6 мм; температурный режим до +1200 С | Полотно противопожарное ПП-1200; материал кремнеземная ткань с высокими огнезащитными и теплоизоляционными свойствами; размер полотна 1,5х2,0 м; толщина материала 0,6 мм; температурный режим до +1200 С | ТУ 4854-001-93543472-2007 | шт | 1
25 | 48 5400.45:00027 | Ящик пожарный 0,5м3 | Ящик пожарный для песка 0,5м3 металлическмй (разборный) усиленный металл 3мм | Ящик пожарный для песка 0,5м3 металлическмй (разборный) усиленный металл 3мм | НД Производителя | шт | 3