## Техническая часть
Приложение №2
Техническая часть к Документации по открытому запросу предложений № 608 от 05.11.2019 г.
Общее название продукции: Калориферы КСК для нужд филиала «Шатурская ГРЭС» ПАО «Юнипро».
№ п/п | Наименование | Полное описание | ГОСТ, ТУ | Ед. изм. | Кол-во, ед
1 | Калорифер КСк3-11-02 ХЛ3Б | Калорифер биметаллический спирально-накатной водяной для теплоносителя с температурой не более +190С и давлением не более 1,2МПа КСк3-11-02 Ду50мм с 3 рядами теплоотдающих элементов производительностью по воздуху 16000м3/ч по теплу 360кВт климатического исполнения ХЛ3 | ТУ 22-119-69-2001 | шт | 10
2 | Калорифер КСк4-12-02ХЛ3Б | Калорифер биметаллический спирально-накатной с теплоносителем горячая(перегретая) вода КСк типоразмера 4-12 производительностью по воздуху 25000м3/ч производительностью по теплу 648,4кВт | ТУ 22-119-69-2001 | шт | 10
Срок поставки: |  | январь 2020г