## Техническая часть
Приложение №2
Техническая часть к документации по открытому запросу предложений №749 от 06.11.2019г. на Сорбенты.
№ п/п | Наименование | Полное описание | ГОСТ, ТУ | Ед.изм. | Кол-во
1 | Уголь активный БАУ-А | БАУ-А, Уголь активный древесный дробленый марка БАУ-А | ГОСТ 6217-74 | т | 0.1
2 | Уголь активированный ДАК | ДАК, Уоль активированный для очистки парового конденсата от масла и других примесей ДАК | ГОСТ 6217-74 | кг | 4600
3 | Материал OSTВ Спагетти | OSTВ, Материал гидрофобный сорбирующий OSTВ Спагетти сорбционная способность 13-15л/кг время насыщения 120с упаковка мешок 10кг | НД Производителя | шт | 4
4 | Бон БСу-5/160 | БСу-5/160, Бон сорбирующий усиленный гидрофобный БСу-5/160 длина 5м диаметр 160мм | НД Производителя | пог. м | 15
5 | Бон БСу-10/160 | БСу-10/160, Бон сорбирующий усиленный гидрофобный БСу-10/160 длина 10м диаметр 160мм | ТУ 8026-009-68457461-2014 | м | 80
6 | Сорбент PROFSORB eco 10кг | PROFSORB eco, Сорбент PROFSORB eco упаковка 10кг для ликвидации последствий разливов нефти и нефтепродуктов | НД Производителя | кг | 10
7 | Бон Сорб-20 | Сорб-20, Бон сорбирующий Сорб-20 секциями 1 секция длиной 10п.м диаметром 20см | ТУ 8026-004-40443658-2002 | шт | 12
8 | Набор ЛАРХВ SKA-30 1302001 | ЛАРХВ SKA-30 1302001, Набор салфеток лабораторный ЛАРХВ SKA-30 1302001 для локализации и ликвидации разливов агрессивных химических жидкостей на промышленных объектах сорбционная емкость 4-2,5л | НД Производителя | наб | 3
9 | Материал Мегасорб 25ммх2м | Мегасорб 25ммх2м, Материал Мегасорб толщиной 25мм в рулоне шириной 2м | НД Производителя | м2 | 10
10 | Диспергент 652 571562 Runtime Systems | 652 571562, Диспергент 652 571562 Runtime Systems Unitor Seacare OSD 25л | НД Производителя | л | 2
11 | Бон БС-3 | БС-3, Бон сорбирующий БС-3 размеры диаметр 100мм длина 3000мм номинальная нефтеемкость 8-12кг | НД Производителя | шт | 6
12 | Сорбент МИУ-С3 0,7-2мм | МИУ-С3, Сорбент МИУ-С3 0,7-2мм | ТУ 2164-004-17809450-2008 | м3 | 1.5
13 | Сорбент МИУ-С2 0,7-3мм | МИУ-С2, Сорбент МИУ-С2 0,7-3мм | ТУ 2164-004-17809450-2008 | м3 | 1.5
Срок поставки: с 01.01.2020г. до 31.03.2020г..