## Техническая часть
Техническая часть к Документации по открытому запросу предложений №160
техническая часть для заполнения
№ п/п | Наименование МТР | Марка, типоразмер и т.п. | ГОСТ, ТУ | Ед.изм. | Количество, ед | № п/п | Наименование МТР | Марка, типоразмер и т.п. ГОСТ,ТУ | Ед.изм. | Количество, ед | цена | Срок поставки
1 | Переход К-76х3,5-38х2,5 ст.20 | Переход бесшовный приварной концетрический наружным диаметром 76мм толщиной стенки 3,5мм в одном торцевом сечении диаметром 38мм толщиной стенки 2,5мм в другом из стали марки 20 | ТУ 14-3-190-2004 | шт | 2 | 1 | [5 empty] | 2019-12-09
2 | Фланец 1-40-10 09Г2С | Фланец стальной плоский приварной исполнения 1 Ду40 из стали марки 09Г2С для трубопроводов с Ру10 | ГОСТ 12820-80 | шт | 2 | 2 | [5 empty] | 2019-12-09
3 | Отвод П45-159х5-09Г2С | Отвод крутоизогнутый типа 3D с углом поворота 45 градусов исполнения 2 наружным диаметром 159 мм толщиной стенки 5 мм из стали марки 09Г2С для трубопроводов подконтрольных органам надзора | ГОСТ 17375-2001 | шт | 4 | 3 | [5 empty] | 2019-12-09
| Отвод П60-159х5-09Г2С |  | ГОСТ 17375-2001 | шт | 2
| Отвод П90-108х4-09Г2С |  | ГОСТ 17375-2001 | шт | 31
4 | Отвод П60-159х5-09Г2С | Отвод крутоизогнутый типа 3D с углом поворота 60 градусов исполнения 2 наружным диаметром 159мм толщиной стенки 5мм из стали марки 09Г2С для трубопроводов подконтрольных органам надзора | ГОСТ 17375-2001 | шт | 2 | 4 | [5 empty] | 2019-12-09
5 | Отвод 90-108х4 09Г2С | Отвод крутоизогнутый типа 3D с углом поворота 90 градусов исполнения 2 наружным диаметром 108мм толщиной стенки 4мм из стали марки 09Г2С для трубопроводов подконтрольных органам надзора | ГОСТ 17375-2001 | шт | 31 | 5 | [5 empty] | 2019-12-09
6 | Отвод П60-108х4-09Г2С | Отвод крутоизогнутый типа 3D с углом поворота 60 градусов исполнения 2 наружным диаметром 108 мм толщиной стенки 4 мм из стали марки 09Г2С для трубопроводов подконтрольных органам надзора | ГОСТ 17375-2001 | шт | 2 | 6 | [5 empty] | 2019-12-09
7 | Отвод 90-273х10-09Г2С | Отвод крутоизогнутый 90-273х10 рабочее давление 16МПа марка материала 09Г2С наружный диаметр 273мм толщина стенки в торцевом сечении 10мм угол поворота 90 градусов | ОСТ 3410.699-97 | шт | 31 | 7 | [5 empty] | 2019-12-09
8 | Отвод 90-57х4-09Г2С | Отвод крутоизогнутый типа 3D бесшовный приварной исполнения 2 с углом поворота 90град диаметром наружным 57мм толщиной стенки 4мм из стали марки 09Г2С | ГОСТ 17375-2001 | шт | 53 | 8 | [5 empty] | 2019-12-09
| Тройник П-273х10 09Г2С |  | ГОСТ 17376-2001 | шт | 5
| Тройник П-159х4,5 09Г2С |  | ГОСТ 17376-2001 | шт | 16
9 | Отвод П60-273х10-09Г2С | Отвод крутоизогнутый типа 3D с углом поворота 60 градусов исполнения 2 наружным диаметром 273мм толщиной стенки 10мм из стали марки 09Г2С для трубопроводов подконтрольных органам надзора | ГОСТ 17375-2001 | шт | 2 | 9 | [5 empty] | 2019-12-09
10 | Отвод П45-273х10-09Г2С | Отвод крутоизогнутый типа 3D с углом поворота 45 градусов исполнения 2 наружным диаметром 273мм толщиной стенки 10мм из стали марки 09Г2С для трубопроводов подконтрольных органам надзора | ГОСТ 17375-2001 | шт | 2 | 10 | [5 empty] | 2019-12-09
11 | Тройник П-273х10 09Г2С | Тройник равнопроходный исполнения 2 наружным диаметром D=273 мм толщиной стенки T=10 мм из стали марки 09Г2С изготовленный по ГОСТ 17376-2001 для трубопроводов подконтрольных органам надзора | ГОСТ 17376-2001 | шт | 5 | 11 | [5 empty] | 2019-12-09
12 | Тройник П-159х4,5 09Г2С | Тройник равнопроходный исполнения 2 наружным диаметром D=159 мм толщиной стенки T=4,5 мм из стали марки 09Г2С изготовленный по ГОСТ 17376-2001 | ГОСТ 17376-2001 | шт | 16 | 12 | [5 empty] | 2019-12-09
13 | Тройник П-108х4 092ГС | Тройник равнопроходный исполнения 2 наружным диаметром D=108 мм толщиной стенки T=4 мм из стали марки 09Г2С изготовленный по ГОСТ 17376-2001 | ГОСТ 17376-2001 | шт | 5 | 13 | [5 empty] | 2019-12-09
14 | Тройник П-57х4 09Г2С | Тройник равнопроходный исполнения 2 наружным диаметром D=57 мм толщиной стенки T=4 мм из стали марки 09Г2С изготовленный по ГОСТ 17376-2001 | ГОСТ 17376-2001 | шт | 2 | 14 | [5 empty] | 2019-12-09
15 | Переход П К-38х4-32х4-09Г2С | Переход трубный концентрический исполнения 2 D=38мм T=4мм D1=32мм T1=4мм из стали марки 09Г2С для трубопроводов подконтрольных органам надзора | ГОСТ 17378-2001 | шт | 6 | 15 | [5 empty] | 2019-12-09
16 | Заглушка поворотная 2-250-4,0-09Г2С-15 | Заглушка поворотная исполнения 2 условным проходом 250мм на условное давление 4,0МПа из стали марки 09Г2С категории 15 межфланцевая выступ-впадина из листа | АТК26-18-5-93 | шт | 6 | 16 | [5 empty] | 2019-12-09
17 | Заглушка поворотная 2-150-4,0-09Г2С-15 | Заглушка поворотная исполнения 2 условным проходом 150мм на условное давление 4,0МПа из стали марки 09Г2С категории 15 межфланцевая выступ-впадина из листа | АТК26-18-5-93 | шт | 12 | 17 | [5 empty] | 2019-12-09
18 | Фланец 150-16-01-1-В-ст.20-II | Фланец стальной плоский приварной DN150 на PN16 тип 01 ряд 1 исполнение В из стали марки 20 по II группе контроля с шпильками и гайками | ГОСТ 33259-15 | шт | 6 | 18 | [5 empty] | 2019-12-09
19 | Фланец 250-16-01-1-В ст.20 ГОСТ 33259-2015 | Фланец 250-16-01-1-В ст.20 ГОСТ 33259-2015 | ГОСТ 33259-15 | шт | 6 | 19 | [5 empty] | 2019-12-09
20 | Опора 273 27 | Опора скользящая 273 27 | ОСТ 24.125.154-01 | шт | 77 | 20 | [5 empty] | 2019-12-09
21 | Опора 159 23 | Опора скользящая наружный диаметр трубопровода 159мм исполнение 23 | ОСТ 24.125.154-01 | шт | 154 | 21 | [5 empty] | 2019-12-09
22 | Опора 108 21 | Опора скользящая наружный диаметр трубопровода 108мм исполнение 21 | ОСТ 24.125.154-01 | шт | 109 | 22 | [5 empty] | 2019-12-09
23 | Опора 57 18 | Опора скользящая наружный диаметр трубопровода 57мм исполнение 18 | ОСТ 24.125.154-01 | шт | 126 | 23 | [5 empty] | 2019-12-09
24 | Отвод 90-159х5-09Г2С | Отвод крутоизогнутый типа 3D бесшовный приварной исполнения 2 с углом поворота 90град диаметром наружным 159мм толщиной стенки 5мм из стали марки 09Г2С | ГОСТ 17375-2001 | шт | 77 | 24 | [5 empty] | 2019-12-09
25 | Отвод П30-159х5-09Г2С | Отвод крутоизогнутый типа 3D с углом поворота 30 градусов исполнения 2 наружным диаметром 159мм толщиной стенки 5мм из стали марки 09Г2С для трубопроводов подконтрольных органам надзора | ГОСТ 17375-2001 | шт | 2 | 25 | [5 empty] | 2019-12-09
26 | Отвод П30-273х10-09Г2С | Отвод крутоизогнутый типа 3D с углом поворота 30 градусов исполнения 2 наружным диаметром 273мм толщиной стенки 10мм из стали марки 09Г2С для трубопроводов подконтрольных органам надзора | ГОСТ 17375-2001 | шт | 2 | 26 | [5 empty] | 2019-12-09
27 | Отвод П30-108х4-09Г2С | Отвод крутоизогнутый типа 3D с углом поворота 30 градусов исполнения 2 наружным диаметром 108 мм толщиной стенки 4 мм из стали марки 09Г2С для трубопроводов подконтрольных органам надзора | ГОСТ 17375-2001 | шт | 3 | 27 | [5 empty] | 2019-12-09
28 | Патрубок 28х4,0х100/ В 10Г2 | Патрубок стальной бесшовный холоднодеформированный общего назначения обычной точности длиной 100мм с наружным диаметром 28мм толщиной стенки 4мм из стали марки 10Г2 группы В | ГОСТ 8734-75, ГОСТ8733-74 | шт | 37 | 28 | [5 empty] | 2019-12-09