## Техническая часть
Приложение №2
Техническая часть к Документации по открытому запросу предложений №176 от "04" декабря 2019г.
Общее название продукции: Поставка Скорлупы ППУ для нужд филиала «Берёзовская ГРЭС» ПАО "Юнипро».
Лот №1
№ п/п | Наименование МТР | Полное описание | ГОСТ, ТУ | Ед. изм. | Кол-во, ед. | Срок поставки
1 | Скорлупа ППУ 108х40 С | Скорлупа пенополиуретановая 108х40 С диаметр скорлупы 108мм толщина изоляции 40мм тип наружного покрытия сетклопластик | НД Производителя | м | 1000 | до 01.02.2020г
2 | Скорлупа ППУ 159х40 С | Скорлупа пенополиуретановая 159х40 С диаметр скорлупы 159мм толщина изоляции 40мм тип наружного покрытия стеклопластик | НД Производителя | м | 744 | до 01.02.2020г
3 | Скорлупа ППУ 159х50 С | Скорлупа пенополиуретановая 159х50 С диаметр скорлупы 159мм толщина изоляции 50мм тип наружного покрытия стеклопластик | НД Производителя | м | 654 | до 01.02.2020г
4 | Скорлупа ППУ 219х50 С | Скорлупа ППУ 219х50 С диаметр скорлупы 219мм толщина изоляции 50мм материал пенополиуретан тип наружного покрытия сетклопластик | НД Производителя | м | 141 | до 01.02.2020г
5 | Скорлупа ППУ 219х40 С | Скорлупа ППУ 219х40 С диаметр скорлупы 219мм толщина изоляции 40мм материал пенополиуретан тип наружного покрытия сетклопластик | НД Производителя | м | 141 | до 01.02.2020г
6 | Скорлупа ППУ 76х40 С | Скорлупа из пенополиуретана для теплоизоляции трубопроводов диаметр скорлупы 76мм толщина теплоизоляции 40мм с наружным защитным покрытием из сетклопластика | НД Производителя | м | 220 | до 01.02.2020г