## техническая часть
Приложение №1 к уведомлению о проведение запроса предложений № 185 от 26.12.2019г.
Лот 1. Общее название продукции: Поставка Вентиляционного оборудования для нужд филиала «Берёзовская ГРЭС» ПАО «Юнипро». Срок поставки: к 28.02.2020 /Г0_1039 -М/Б/
№ п/п | НЕ | Наименование МТР | Полное описание | ГОСТ, ТУ | Ед. изм. | Кол-во, ед.
1 | 48 6000.09:00145 | Вентилятор ВО 06-300 №6,3 ВК1 | Вентилятор осевой ВО 06-300 №6,3 ВК1 6500м3/ч 200Па с электродвигателем во взрывозащищенном исполнении АИР80А4 1,1кВт 1500об/мин | НД Производителя | шт | 1
2 | 48 6000.13:00033 | Клапан-регулятор Л-630-В-1 | Клапан-регулятор воздушный Л-630-В-1 круглого сечения ф630мм; L=350мм; фланцевое соединение | НД Производителя | шт | 4
3 | 48 6000.13:00034 | Шибер d315 | Шибер для круглых каналов d315, L=150мм, фланцевое соединение | НД Производителя | шт | 3
4 | 48 6300.02:00002 | Узел УПЗ-17 | Узел прохода УПЗ-17 с кольцом для сборки конденсата ф630мм | НД Производителя | шт | 3
5 | 48 6300.01:00079 | Зонт исп.1 оц D630 0,7 ш2 | Зонт вентиляционный круглый исп.1 d630мм толщиной 0,7мм фланцевое соединение | НД Производителя | шт | 1
6 | 48 6300.01:00050 | Воздуховод оц. D630 L1000 0,7 | Воздуховод круглый диаметром 630мм из листовой оцинкованой стали толщиной 0,7мм L=1000мм обычной точности прокатки класса В по ГОСТ 14918-80 | НД Производителя | м | 4
7 | 48 6300.01:00049 | Воздуховод оц. D500 L1000 0,7 | Воздуховод круглый диаметром 500мм из листовой оцинкованой стали толщиной 0,7мм L=1000мм обычной точности прокатки класса В по ГОСТ 14918-80 | НД Производителя | м | 10.75
8 | 48 6300.01:00048 | Воздуховод оц. D315 L1000 0,5 | Воздуховод круглый диаметром 315мм из листовой оцинкованой стали толщиной 0,5мм L=1000мм обычной точности прокатки класса В по ГОСТ 14918-80 | НД Производителя | м | 4.75
9 | 48 6300.01:00051 | Отвод оц 90 630х0,7 | Отвод 90 круглый D=630мм, толщиной 0,7мм, ниппельное соединение, диаметром наружным 630мм толщиной стенки 0,7мм из оцинкованной стали | НД Производителя | шт | 1
10 | 48 6300.01:00052 | Отвод оц 90 500х0,7 | Отвод 90 круглый D=500мм, толщиной 0,7мм, ниппельное соединение, диаметром наружным 500мм толщиной стенки 0,7мм из оцинкованной стали | НД Производителя | шт | 8
11 | 48 6300.01:00053 | Тройник круглый 630/630мм | Тройник круглый 630/630мм, толщиной 0,7мм, ниппельное соединение из стали оцинкованной | НД Производителя | шт | 3
12 | 48 6300.01:00065 | Переход центральный оц D630/500 L=219мм | Переход круглый d630-d500мм, L=219мм, толщиной 0,7мм, ниппельное соединение, из оцинкованной стали марки | НД Производителя | шт | 1
13 | 48 6300.01:00064 | Переход центральный оц D630/500 L=468мм | Переход круглый d630-d500мм, L=468мм, толщиной 0,7мм, ниппельное соединение из оцинкованной стали | НД Производителя | шт | 1
14 | 48 6300.01:00054 | Заглушка оц 500х0,7 | Заглушка круглая 500мм, толщиной 0,7мм, ниппельное соединение | НД Производителя | шт | 2
15 | 48 6300.01:00055 | Заглушка оц 315х0,5 | Заглушка круглая 315мм, толщиной 0,5мм, ниппельное соединение | НД Производителя | шт | 2
16 | 48 6300.01:00056 | Решётка 500х800 | Решётка 500х800, РВ-1 | НД Производителя | шт | 4
17 | 48 6300.01:00057 | Решётка 300х500 | Решётка 300х500, РВ-1 | НД Производителя | шт | 4
18 | 48 6300.01:00058 | Ниппель внутренний оц. D630х0,7 | Ниппель круглый внутренний D=630мм, толщиной 0,7мм | НД Производителя | шт | 6
19 | 48 6300.01:00059 | Ниппель внутренний оц. D500х0,7 | Ниппель круглый внутренний D=500мм, толщиной 0,7мм | НД Производителя | шт | 3
20 | 48 6300.01:00060 | Ниппель внутренний оц. D315х0,5 | Ниппель круглый внутренний D=315мм, толщиной 0,7мм | НД Производителя | шт | 1
21 | 48 6300.01:00061 | Ниппель наружный оц. D630х0,7 | Ниппель круглый наружный D=630мм, толщиной 0,7мм | НД Производителя | шт | 2
22 | 48 6300.01:00067 | Ниппель наружный оц. D500х0,7 | Ниппель круглый наружный D=500мм, толщиной 0,7мм | НД Производителя | шт | 1
23 | 48 6300.01:00066 | Ниппель наружный оц. D315х0,5 | Ниппель круглый наружный D=315мм, толщиной 0,7мм | НД Производителя | шт | 2
24 | 48 6300.01:00062 | Фланец D=630мм | Фланец D=630мм ЛС 630 25 | НД Производителя | шт | 22
25 | 48 6000.09:00146 | Вентилятор ВР 80-75-9-5,6 ВК1 | Вентилятор радиальный ВР 80-75-9-5,6 ВК1 6500м3/ч 200Па с электродвигателем во взрывозащищенном исполнении А80В6 1,1кВт 1060об/мин | НД Производителя | шт | 1
26 | 48 6300.01:00063 | Вставка гибкая круглая ВГк D=630мм | Вставка гибкая ВГк-5,6 круглая ВГк D=630мм, фланцевое соединение | НД Производителя | шт | 1
27 | 48 6300.01:00080 | Зонт исп.1 оц 600х600 0,7 ш2 | Зонт вентиляционный прямоугольный исп.1 600х600мм толщиной 0,7мм фланцевое соединение | НД Производителя | шт | 1
28 | 48 6300.01:00072 | Переход тип 4 оц 600х600/400х400 L=300 0,7 ш2-ш2 | Переход с прямоугольного на прямоугольное сечение 600х600-400х400мм L=300мм толщиной 0,7мм фланцевое соединение | НД Производителя | шт | 1
29 | 48 6300.01:00073 | Переход центральный оц D630/500 Р L219 0,7 | Переход центральный круглый d630-d500мм L=219мм толщиной 0,7мм фланцевое соединение | НД Производителя | шт | 1
30 | 48 6300.01:00074 | Переход центральный оц D630/315 Р L468 0,7 | Переход центральный круглый d630-d315мм L=468мм толщиной 0,7мм фланцевое соединение | НД Производителя | шт | 1
31 | 48 6000.09:00149 | Вентилятор VC-100 | Вентилятор осевой VC-100 диаметр: 100мм; номинальное напряжение: 220В 50Гц; потребляемая мощность: 70Вт; производительность: 230м3/ч; класс защиты электродвигателя: IP44; электропривод 0,07кВт 2500об/мин | НД Производителя | шт | 1
32 | 48 6000.13:00035 | Клапан-регулятор Л-100-Н-1 | Клапан-регулятор воздушный круглого сечения Л-100-Н-1 диаметром 100мм; длина: 200мм; фланцевое соединение | НД Производителя | шт | 1
33 | 48 6000.11:00030 | Воздухонагреватель ЭНК100 | Воздухонагреватель электрический ЭНК100 диаметром 100мм; мощностью 1,6кВт | НД Производителя | шт | 1
34 | 48 6000.18:00012 | Решетка D=100мм Rn al IGC 100 Systemair | Решетка вентиляционная D=100мм Rn al IGC 100 Systemair | НД Производителя | шт | 1
35 | 48 6300.01:00068 | Ниппель наружный оц. D100 Р 0,5 | Ниппель круглый наружный оц. D100 Р 0,5 диаметром 100мм толщиной 0,5мм | НД Производителя | шт | 1
36 | 37 9900.04:00407 | Фланец ЛС 100 2,0 | Фланец ЛС 100 2,0 диаметром 100мм | НД Производителя | шт | 2
37 | 48 6000.13:00037 | Клапан-регулятор Л-315-В-1 | Клапан-регулятор воздушный Л-315-В-1 круглого сечения ф315мм; длиной 350мм; фланцевое соединение | НД Производителя | шт | 2
38 | 37 9900.04:00408 | Фланец ЛС 315 2,0 | Фланец ЛС 315 2,0 диаметром 315мм | НД Производителя | шт | 1
39 | 48 6000.09:00150 | Вентилятор ВР 80-75-9-7,1 КВ1 | Вентилятор радиальный ВР 80-75-9-7,1 КВ1 14120м3/ч 350Па с электродвигателем во взрывозащищенном исполнении А112МА6 3кВт 960об/мин 380В | НД Производителя | шт | 1
40 | 48 6300.01:00076 | Вставка ВГк D=710мм | Вставка гибкая круглая ВГк D=710мм фланцевое соединение | НД Производителя | шт | 1
41 | 48 6000.13:00039 | Клапан-гермик П-700-600-В-1 | Клапан-гермик воздушный П-700-600-В-1 прямоугольного сечения 700х600мм; L=170мм; фланцовое соединение | НД Производителя | шт | 2
42 | 48 6000.13:00038 | Клапан-регулятор Л-710-В-1 | Клапан-регулятор воздушный Л-710-В-1 круглого сечения ф710мм; длиной 350мм; фланцевое соединение | НД Производителя | шт | 1
43 | 48 6000.13:00040 | Клапан АЗЕ 102.000 | Клапан обратный взрывозащищенный фланцевый АЗЕ 102.000 700х600мм | НД Производителя | шт | 1
44 | 48 6300.01:00075 | Воздуховод прямоугольный 700х600мм толщиной 0,7мм | Воздуховод прямоугольный 700х600мм толщиной 0,7мм | НД Производителя | м | 10
45 | 48 6300.01:00077 | Отвод 90-СБ RAL9016-оц 0,7 | Отвод 90 прямоугольный 700х600мм ШК100/100-ш20ц-ш20ц толщиной 0,7мм фланцевое соединение | НД Производителя | шт | 1
46 | 48 6300.01:00078 | Отвод 45-СБ RAL9016-оц 0,7 | Отвод 45 прямоугольный 700х600мм ШК100/100-ш20ц-ш20ц толщиной 0,7мм фланцевое соединение | НД Производителя | шт | 1
47 | 48 6300.01:00070 | Переход тип 2 оц 700х600/400х400 L=300 0,7 ш2-ш2 | Переход с прямоугольного на прямоугольное сечение 700х600-400х400мм L=300мм толщиной 0,7мм фланцевое соединение | НД Производителя | шт | 1
48 | 48 6300.01:00071 | Переход тип 2 оц 700х600/710 L=300 0,7 ш2-н | Переход с прямоугольного на круглоее сечение 700х600-d710мм L=300мм толщиной 0,7мм фланцевое соединение | НД Производителя | шт | 1
49 | 48 6300.01:00081 | Врезка прямоугольная оц 700х600 Н100 0,7 ш2 | Врезка прямоугольного 700х600мм толщиной 0,7мм ниппельное соединение | НД Производителя | шт | 2
50 | 37 9900.04:00406 | Фланец ЛС 710 32 | Фланец ЛС 710 32 диаметром 710мм | НД Производителя | шт | 2
51 | 48 6000.13:00036 | Клапан АЗЕ100.000 | Клапан обратный взрывозащищенный фланцевый АЗЕ100.0000 диаметром 100мм | НД Производителя | шт | 1
52 | 48 6300.01:00069 | Воздуховод оц. D100 L1000 0,5 | Воздуховод круглый оц. D100 L1000 0,5 диаметром 100мм из листовой оцинкованой стали толщиной 0,5мм L=1000мм обычной точности прокатки класса В по ГОСТ 14918-80 | НД Производителя | м | 1.16