## Спецификация
Спецификация № 1
№ п/п | Код НЕ | Наименование НЕ | Полное описание | Дополнительные параметры номенклатуры/услуги | ГОСТ, ТУ | Ед.изм. | Количество, ед | Размер (Спецодежда)
1 | 34 1400.09:00038 | Ввод BRIT-90-110-550/2000 | Ввод высоковольтный BRIT-90-110-550/2000 чертеж КН 1.9.007 предельный угол установки к вертикали 90 градусов номинальное напряжение 110кВ амплитуда грозового импульса 550кВ номинальный ток 2000А в комплекте с внутренней контактной шпилькой 190мм внешней контактной клеммой(4 отверстия) тест-адаптер для периодической диагностики руководство по эксплуатации габаритный чертеж паспорт упаковочный лист комплект уплотнительных резинок |  | НД Производителя | шт | 3
2 | 34 1400.09:00080 | Ввод BRIT-R-90-110-550/800(КН 1.9.003-RУ) | Ввод высоковольтный BRIT-R-90-110-550/800 № чертежа КН 1.9.003-RУ класс напряжения 110кВ наибольшее рабочее напряжение 135кВ максимальное фазное напряжение 78кВ напряжение грозового испытательного импульса 1,2/50мкс-550кВ выдерживаемое напряжение промышленной частоты под дождем 230кВ испытание одноминутного напряжения промышленной частоты 50Гц в сухом состоянии 265кВ номинальный ток 800А длинна пути утечки 3904мм испытательная консольная нагрузка 1250Н тип внешней изоляции фарфор |  | НД Производителя | шт | 3