## Техническая часть
Приложение №2
Техническая часть к Документации по открытому запросу предложений № 1281 от 30.01.2020 г.
Общее название продукции: Поставка Отводов пароперепускных труб ЦВД турбины ст.№ 2, 3, 6 для нужд филиала «Шатурская ГРЭС» ПАО «Юнипро».
Лот№ 1
№ п/п | Наименование | Полное описание | ГОСТ, ТУ | Ед.изм. | Количество, ед
1 | Труба Д-1233470 273х32 15Х1М1Ф | Труба гнутая Д-1233470 наружным диаметром 273мм с толщиной стенки 32мм сталь 15Х1М1Ф для пароперепускных труб ЦВД турбины К-200-130 радиус поворота R1000 угол поворота 90 градусов L=5260мм | НД Производителя | шт | 1
2 | Труба Д-1233469 273х32 15Х1М1Ф | Труба гнутая Д-1233469 наружным диаметром 273мм с толщиной стенки 32мм сталь 15Х1М1Ф для пароперепускных труб ЦВД турбины К-200-130 радиус поворота R1000 угол поворота 90 градусов L=5370мм | НД Производителя | шт | 1
3 | Отвод Д-1278501 219х25 15Х1М1Ф | Отвод Д-1278501 наружным диаметром 219мм с толщиной стенки 25мм сталь 15Х1М1Ф для пароперепускных труб ЦВД турбины К-200-130 радиус поворота R850 угол поворота 40 градусов 328х918х1840мм | НД Производителя | шт | 1
Срок поставки: до 30.04.2020г.