## для проведения торгов
Спецификация 1
№ п/п | Код НЕ | Наименование НЕ | Полное описание | Дополнительные параметры номенклатуры/услуги | ГОСТ, ТУ | Ед.изм. | Количество, ед
1 | 42 1100.01:00009 | Термопреобразователь ТХК-1293-01-160 | Термопреобразователь хромель-копель модификация ТХК-1293-01 класс доступа 2 с одной термопарой с изолированным рабочим спаем с оболочкой из стали 12Х18Н10Т диапазон рабочих температур -40+600С наружный диаметр 10мм монтажная длина 160мм длина от головки до кольца 120мм ТХК-1293-01-160 |  | НД Производителя | шт | 15
2 | 42 1100.01:00050 | Термометр ТСМ-1293-01-200 -50М-В4 | Термометр сопротивления медный модификация 1293-01 класс допуска В с одной термопарой с изолированным рабочим спаем с оболочкой из стали 12Х18Н10Т диапазон рабочих температур -50+150С наружный диаметр 10мм монтажная длина 200мм длина от головки до кольца 120мм НСХ 50М схема соединения 4 ТСМ-1293-01-200 -50М-В4 |  | НД Производителя | шт | 14
3 | 42 1100.01:00183 | Термопреобразователь КТХА 02.01-Т310-И-3-15000/500 | Термопреобразователь кабельный хромель-алюмель модификация 02.01 с удлинительным проводом в оболочке из силиконовой резины с изолированным рабочим спаем с оболочкой из сплава Inconel 600 диапазон рабочих температур -40+700С наружный диаметр 3мм монтажная длина 15000мм длина удлинительного провода 500мм КТХА 02.01-Т310-И-3-15000/500 |  | НД Производителя | шт | 114
4 | 42 1100.01:00304 | Термопреобразователь ТСМУ Метран-274-01-250-0,5-Н13-(-50...50)-4-20мА-У1.1(-50...50) | Термопреобразователь сопротивления медный с унифицированным выходным сигналом модификация Метран-274-01 длиной монтажной части 250мм допускаемой основной погрешностью 0,5% с защитной арматурой из стали 10Х17Н13М2Т(Н13) диапазоном измерений -50+50С выходным сигналом 4-20мА климатического исполнения У1.1(температура воздуха -50...50С) |  | ТУ 4211-003-12580824-2001 | шт | 1
5 | 42 1100.01:00482 | Термопреобразователь ТСМ-1193-01-30(3005)мм-50М-С-ЛатуньЛ96 | Термопреобразователь ТСМ-1193-01-30(3005)мм-50М-С-ЛатуньЛ96 |  | ТУ 311-00226253.035-93 | шт | 20
6 | 42 1100.01:00746 | Термопреобразователь ТХА-0193-02-L 200мм-F3-12Х18Н10Т-1-М20х1,5 | Термопреобразователь термоэлектрический ТХА-0193-02-L 200мм-F3-12Х18Н10Т-1-М20х1,5 диапазон температур +40+800град. класс точности 1 |  | НД Производителя | шт | 4
7 | 42 1100.01:00749 | Термопреобразователь ТХК-0193-01-L 160мм-F3-12Х18Н10Т-1-М20х1,5 | Термопреобразователь ТХК-0193-01-L 160мм-F3-12Х18Н10Т-1-М20х1,5 класс точности 1 диапазон температур +40 +600град. |  | НД Производителя | шт | 12
8 | 42 1100.01:00816 | Термометр ТСПТ 102-020-100П-А4-С10-8-800 | Термометр ТСПТ 102-020-100П-А4-С10-8-800 класс точности 1 диапазон температур -50+450град. |  | НД Производителя | шт | 16
9 | 42 1100.01:01063 | Термопреобразователь ТХК-К.107-2-2-1-С10-320-П | Термопреобразователь общего назначения ТХК-К.107-2-2-1-С10-320-П тип номинальной статической характеристики (НСХ): ХК-К; класс точности: 2; тип(серия): 107; диапазон температур: -40+800град.; материал защитной арматуры: C10; количество рабочих спаев: 1 |  | ТУ 4211-088-02566540-2010 | шт | 8
10 | 42 1100.01:01064 | Термопреобразователь ТХК-К.306-2-1-1-С10-8-400/15000-П(М20х1,5) | Термопреобразователь ТХК-К.306-2-1-1-С10-8-400/15000-П(М20х1,5) |  | НД Производителя | шт | 4
11 | 42 1100.01:01065 | Термопреобразователь ТХК-К.306-2-1-1-С10-8-550/15000-П(М20х1,5) | Термопреобразователь ТХК-К.306-2-1-1-С10-8-550/15000-П(М20х1,5) |  | НД Производителя | шт | 6
12 | 42 1100.01:01066 | Термопреобразователь ТХК-К.306-2-1-1-С10-8-600/15000-П(М20х1,5) | Термопреобразователь ТХК-К.306-2-1-1-С10-8-600/15000-П(М20х1,5) |  | НД Производителя | шт | 8
13 | 42 1100.01:01067 | Термопреобразователь ТХК-К.306-2-1-1-С10-8-700/15000-П(М20х1,5) | Термопреобразователь ТХК-К.306-2-1-1-С10-8-700/15000-П(М20х1,5) |  | НД Производителя | шт | 6