## Лист1
Техническая часть к Документации по открытому запросу предложений № 13/20 от 11.01.2020 г.
Лот: | 5200210-1
Общее назначение продукции: поставка Установки наплавочной для нужд филиала "Сургутская ГРЭС-2" ПАО "Юнипро"
Срок поставки: до 01.09.2020 года
№ п/п | Наименование НЕ | Полное описание | ГОСТ, ТУ | Ед. изм. | Общее кол-во
1 | Установка ПКТБА-УН-2Г(Ф) | Установка для наплавки деталей и узлов трубопровода ПКТБА-УН-2Г(Ф); диапазон наплавляемой арматуры: 50-600мм; частота вращения планшайбы: 0,08-4,5об./мин; угол наклона стола: 0-10 градусов; способ защиты дуги: газ (флюс); ток наплавки: до 600А; диаметр электродной проволоки: 2-5мм; скорость подачи проволоки 50-400 м/ч; производительность: до 15 кг/ч; производитель: ПКТБА | НД Производителя | шт | 1
В техничеком требовании указаны основные требования к поставщикам, к продукции и к документации.
Заместитель директора по закупкам и общим вопросам филиала "Сургутская ГРЭС-2" ПАО "Юнипро" |  |  | Блинов В.В.
Ведущий специалист филиала "Сургутская ГРЭС-2" ПАО "Юнипро" |  |  | Семенова Т.В.