## Лист1
Техническая часть к Документации по открытому запросу предложений № 14/20 от 14.02.2020 г.
Лот: | 5200106-1
Общее назначение продукции: поставка Колонки разделительной для нужд филиала "Сургутская ГРЭС-2" ПАО "Юнипро"
Срок поставки: до 20.03.2020 года
№ п/п | Наименование НЕ | Полное описание | ГОСТ, ТУ | Ед. изм. | Общее кол-во
1 | Колонка 210.89СБ | Колонка кислорода разделительная 210.89СБ электролизной установки СЭУ-20; объем: 0,33м3; рабочее давление: в аппарате: 10кгс/см2; в змеевике: 5кгс/см2; среда: в аппарате-раствор щелочи(0-30%) водород или кислород; в змеевике вода; температура: +35+70град.; для отделения газов от электролита и для охлаждения электролита при его циркуляции в замкнутом контуре | НД Производителя | шт | 2