## для проведения торгов
Данные закупки для проведении торгов код PR080992 (внутр. номер Г1890/М-Б)
№ п/п | Код НЕ | Наименование НЕ | Полное описание | Дополнительные параметры номенклатуры/услуги | ГОСТ, ТУ | Ед.изм. | Количество, ед | Размер (Спецодежда)
1 | 42 1100.05:00423 | Термометр бесконтактный инфракрасный | Термометр бесконтактный ИК, Температура °C или °F, Время замера 1 сек, Диапазон температур тел +32...42,5°C, Диапазон температуры предметов +10...99°C, Разрешение 0,1°C, Точность +0,3°C, Рекомендуемое расстояние измерения от 5 до 15 см, Авто отключение - через 8 сек, Мощность лазера целеуказателя - 1мВт, Питание 9V, 6F22 (тип "Крона") |  | НД Производителя | шт | 50
2 | 94 4300.02:00010 | Пульсоксиметр | Пульсоксиметр, предназначен для неинвазивного измерения и мониторинга насыщения кислородом капиллярной крови. |  | НД Производителя | шт | 30