## Лот №1
Поставка ЗИП для технического обслуживания ИТСО для нужд филиалов ПАО "Юнипро"
Лот №1: Филиал «Березовская ГРЭС» ПАО "Юнипро"
Срок поставки: 01.01.2021 - 31.01.2021
№ п/п | Наименование НЕ | Полное описание | Гост, ТУ | Ед. изм. | Кол-во
1 | Редуктор-ворот Sliding 2100 | Редуктор-ворот Sliding 2100 | НД Производителя | шт | 2
2 | Электропривод SWING-5000 Doorhan | Электропривод SWING-5000 Doorhan на ворота с массой створки до 500кг и шириной до 5м | НД Производителя | шт | 3
3 | Кабель HDMI-HDMI-19М/19М-20м-ver1.3 Hama | Кабель интерфейсный HDMI-HDMI-19М/19М-20м-ver1.3 Hama длина 20м | НД Производителя | шт | 4
4 | Фотоэлементы PHOTOCELL-N Doorhan | Фотоэлементы Doorhan PHOTOCELL-N; Комплект 2 шт; Фотоэлементы безопасности накладные дальностью до 40 метров | НД Производителя | шт | 6
5 | Извещатель АНТИРИС-5.8-40-02 | Извещатель охранный АНТИРИС-5.8-40-02 промышленное исполнение; максимальная длина ЗО: 40м; ширина ЗО: не менее 20м(при ЗО 40м); высота ЗО: 20м; напряжение питания 10,2-30В; ток потребления: 45мА(при 24В); габариты: 315х280х100мм; диапазон рабочих температур: -40+65град.; состав: блок ПРМ-ПРД 1 штука; КМЧ на столб и стену 1 штука; козырек защитный 1 штука; КР-У1 1 штука | СПМТ.425144.104 ТУ | шт | 1
6 | Датчик ДПМГ-2/100 | Датчик положения створок ворот магнитогерконовый ДПМГ-2/100 артикул 00066512 | НД Производителя | шт | 10
7 | Пульт С2000-М | Пульт контроля и управления с ЖК индикатором С2000-М | НД Производителя | шт | 1
8 | Клавиатура С2000-К | Клавиатура С2000-К для постановки на охрану и снятие с охраны разделов системы персональным кодом пользователя | НД Производителя | шт | 2
9 | Преобразователь С2000-Ethernet | Преобразователь интерфейса С2000-Ethernet RS485 RS232 в Ethernet | НД Производителя | шт | 3
10 | Прибор Сигнал-20П | Прибор приемно-контрольный охранно-пожарный на 20 шлейфовСигнал-20П | НД Производителя | шт | 1
11 | Блок релейный С2000-СП1 | Блок релейный С2000-СП1 4 исполнительных реле с переключающими контактами, max коммутируемое напряжение 100В, max коммутируемый ток 2А, max коммутируемая мощность 30Вт. | НД производителя | шт | 1
12 | Прибор Сигнал-10 | Прибор приемно-контрольный Сигнал-10 | НД Производителя | шт | 2
13 | Блок бесперебойного питания СКАТ 1200 ИП 12В | Блок бесперебойного питания СКАТ 1200 ИП 12В | НД Производителя | шт | 2
14 | Расширитель С2000-АР1 исп.02 | Расширитель адресный С2000-АР1 исп.02 АЦДР.426461.001-02 системы охраны интегрированной Орион | НД Производителя | шт | 4
15 | Извещатель ОКНО-6 арт.8901 | Извещатель охранный поверхностный ударноконтактный ОКНО-6 артикул 8901 на стекло охрана поверхности до 60м2 12В 1 БОС+15ДР НЗ -40+50град. | НД Производителя | шт | 5
16 | Извещатель С2000-ИК исп.02 | Извещатель объемный С2000-ИК исполнение 02 для обнаружения проникновения(попытки проникновения) в охраняемое пространство закрытого помещения и передачи извещения о тревоге по двухпроводной линии связи контроллеру С2000-КДЛ или С2000-КДЛ-2И | НД Производителя | шт | 2
17 | Оповещатель CWST-RR-S5 | Оповещатель световой CWST-RR-S5 артикул 221055 серии EnScape 12/24В класс W C корпус и вспышка красные низкая база IP21C | НД Производителя | шт | 1
18 | Расширитель С-2000-АР8 | Расширитель адресный С-2000-АР8 артикул 071928 на восемь шлейфов к С2000-КДЛ | НД Производителя | шт | 1
19 | Блок С2000-КПБ | Блок контрольно-пусковой С2000-КПБ АЦДР.425412.003 системы охраны интегрированной Орион | НД Производителя | шт | 1
20 | Извещатель LX-402 | Извещатель объемный LX-402 для обнаружения проникновения в охраняемое пространство; для использования на улице в системах охранной сигнализации | НД Производителя | шт | 2
21 | Извещатель ИО 102-26 | Извещатель охранный точечный магнитоконтактный для блокировки элементов зданий и сооружений на открывание или смещение с выдачей сигнала ИО 102-26 исп.01 с внутренним разъемом контакт нормально разомкнутый коммутируемый ток до 0,5А коммутируемое напряжение до 72В в пластмассовом корпусе | НД Производителя | шт | 6
22 | Блок Багульник-М 2ДИ(ТГП) | Блок обработки сигналов Багульник-М 2ДИ(ТГП) | НД Производителя | шт | 1
23 | Извещатель РАДИЙ-2(ИО-207-4) | Извещатель радиоволновой двухпозиционный РАДИЙ-2(ИО-207-4) ЯЛКГ.425142.001-04 артикул 003032 20-200м -40+65град. 9-30В 12мА | НД Производителя | шт | 1
24 | Извещатель РАДИЙ-2/2(ИО-207-4/2) | Извещатель радиоволновой двухпозиционный РАДИЙ-2/2(ИО-207-4/2) артикул 003030 20-50м -40+65град. 9-30В 12мА | НД Производителя | шт | 1
25 | Извещатель РАДИЙ-2/1(ИО-207-4/1) | Извещатель радиоволновой двухпозиционный РАДИЙ-2/1(ИО-207-4/1) артикул 003031 20-100м -40+65град. 9-30В 12мА | НД Производителя | шт | 1
26 | Извещатель АГАТ-24-40 | Извещатель радиоволновой однопозиционный АГАТ-24-40 артикул М0000003552 рабочая частота 24050-24250МГц -40+65град. 12/24В 70/45мА регулировка дальности обнаружения от 12 до 40м | НД Производителя | шт | 1
27 | Видеокамера BD4685 RVZ Beward | Видеокамера BD4685 RVZ Beward | НД Производителя | шт | 10
28 | Модуль SFP-1GLXLC-T MOXA | Модуль SFP-1GLXLC-T MOXA для передачи данных по оптическому каналу | НД Производителя | шт | 1
29 | Инжектор PoE TFortis FSE-4B | Инжектор PoE TFortis FSE-4B; Количество подключаемых IP-камер – 4 шт; Соответствие IEEE802.3af для питания IP-камер;защита от перенапряжений и статических разрядов каждого канала; Индикатор питания 220В; Индикаторы питания IP-камер | НД Производителя | шт | 4
30 | Блок AD1048-48FS NSGate | Блок питания AD1048-48FS NSGate артикул 129381 | НД Производителя | шт | 2
31 | Батарея Delta DTM 1217 | Батарея аккумуляторная свинцово-кислотная с абсорбированным электролитом(AGM) необслуживаемый Delta DTM 1217 напряжение 12В емкость 17Ач | НД Производителя | шт | 16
32 | Батарея SVEN SV1270 | Батарея аккумуляторная свинцово-кислотная герметизированная SVEN SV1270 напряжение 12В емкость 7Ач | НД Производителя | шт | 16
33 | Коммутатор NIS-3500-3408PGE NSGate | Коммутатор NIS-3500-3408PGE имеет 8 портов Ethernet 10/100/1000Base-T и четыре слота для установки оптических SFP модулей; производитель NSGate | НД Производителя | шт | 1
34 | Расширитель С2000-АР1 исп.03 | Расширитель адресный С2000-АР1 исполнение 03 | НД Производителя | шт | 2
35 | Замок ALer AL-300 Premium | Замок электромагнитный ALer AL-300 Premium | НД Производителя | шт | 5
36 | Источник АТН-1165 | Источник питания импульсный АТН-1165, Актаком | НД Производителя | шт | 1
37 | Накопитель 5MS23AA#ABB HP | Накопитель EX950 5MS23AA#ABB HP тип: SSD; интерфейс: PCI-E 3.0 x4; форм-фактор: M.2; емкость: 1000Гб | НД Производителя | шт | 6
38 | Накопитель SSD WDS500G3X0C WD | Накопитель WD Black SN750 (WDS500G3X0C); тип: SSD; интерфейс: SATA III; форм-фактор: M.2; емкость: 500Гб | НД Производителя | шт | 6
39 | Диск WD WD30EZRZ | Диск жесткий Western Digital WD Blue Desktop WD30EZRZ 3TB HDD SATA III 3,5" 5400 об/мин | НД Производителя | шт | 4
40 | Фотоловушка Филин 120 | Фотоловушка Филин 120 тепловизор: 3 уровня; ИК-фильтр(ночная съемка): дальность 20м; линза: F=3,14; угол обзора: 120град.; дисплей/сенсор: 2,0-дюймовый TFT/5 MP Color CMOS; время срабатывания датчиков: 0,5с; разрешение фото: 16Мп; разрешение видео: FullHD 1080P/720P VGA; водонепроницаемость: IP54; время автономной работы: до 2 мес; питание: 8xAA батарей; внешняя память: SD/MMC карты до 32Гб(10 класс); рабочие температуры: -30+70град. | НД Производителя | шт | 3
41 | Медиаконвертер DMC-920Т D-Link | Медиаконвертер DMC-920Т D-Link 10/100Base-TX и 1 портом 100Base-FX с разъемом SC(ТХ 1550нм RX 1310нм) | НД Производителя | шт | 2
42 | Медиаконвертер DMC-920R D-Link | Медиаконвертер серый DMC-920R D-Link корпус металлический размеры 120x25x88мм | НД Производителя | шт | 2
43 | Преобразователь С2000-ПИ | Преобразователь интерфейсов повторитель интерфейса С2000-ПИ | НД Производителя | шт | 2
44 | Блок контроля С2000-КДЛ | Блок контроля С2000-КДЛ двухпроводной линии до 127 извещателей | НД Производителя | шт | 2
45 | Фонарь Яркий луч LH-190M Cobra‎ | Фонарь налобный Яркий луч LH-190M Cobra‎ | НД Производителя | шт | 3
46 | Мышь XL-750MK A4 Tech | Мышь лазерная черная XL-750MK A4 Tech разрешение сенсора мыши 3600 dpi USB | НД Производителя | шт | 2
47 | Клавиатура Genius SlimStar 130 | Клавиатура черная проводная Genius SlimStar 130 Black USB длина кабеля: 1,4м; количество кнопок: 104; для правшей; итание USВ | НД Производителя | шт | 5
48 | Мышь 31010116106 Genius DX-110 | Мышь черная 31010116106 Genius DX-110 USB PS/2 | НД Производителя | шт | 5
49 | Преобразователь USB-RS485 | Преобразователь интерфейса USB-RS485 | НД Производителя | шт | 4
50 | Преобразователь USB-RS232 | Преобразователь интерфейса USB-RS232 | НД Производителя | шт | 4
51 | Видеокарта PH-GTX1650-O4G Asus | Видеокарта PH-GTX1650-O4G Asus 90YV0CV0-M0NA00 GTX1650; DVI; HDMI; DP; 4G; D5 | НД Производителя | шт | 3
52 | Извещатель Зебра-60-B bluetooth | Извещатель радиоволновый Зебра-60-B bluetooth для охраны отдельных участков периметра; где применение двухпозиционных извещателей затруднено или невозможно | НД Производителя | шт | 1
53 | Кнопка SB-7 стоп красная | Кнопка SB-7 стоп красная одна контактная группа 1р 3А 250В | ТУ 3428-001-18461115-2004 | шт | 30
54 | Элемент питания (батарейка) типа СR2430 3В | Элемент питания (батарейка) СR2430 напряжение 3В | НД Производителя | шт | 10
55 | Замок ВС 0250-01/1-П53-01 | Замок навесной ВС 0250-01/1-П53-01 скоба и запорные штыри изготовлены из закаленной хромированной стали корпус чугун механизм защищен от замерзания пластиковый кожух защищает замок от внешнего воздействия окружающей среды в комплекте 3 ключа | НД Производителя | шт | 20
56 | Лента АСКЛ Егоза | Лента армированная скрученая колючая Егоза | НД Производителя | м | 100
57 | Зеркало досмотровое "Поиск-2" | Зеркало досмотровое "Поиск-2" | НД Производителя | шт | 1
58 | Кабель HDMI(M)-HDMI(M) DEXP PRM-N050 | Кабель черный HDMI(M)-HDMI(M) DEXP PRM-N050 версия 2.0; 5м; коннектор: метал; оплетка: хлопок | НД Производителя | шт | 4

## Лот №2
Поставка ЗИП для технического обслуживания ИТСО для нужд филиалов ПАО "Юнипро"
Лот №2: Филиал «Смоленская ГРЭС» ПАО "Юнипро"
Срок поставки: 01.03.2021 - 31.03.2021
№ п/п | Наименование НЕ | Полное описание | Гост, ТУ | Ед. изм. | Кол-во
1 | Аккумулятор ST 12-40 VOLTA | Аккумулятор VOLTA ST 12-40, 40Ач, 12В. | НД Производителя | шт | 1
2 | Батарея GP1272F2 CSB | Батарея аккумуляторная свинцово-кислотная герметизированная GP1272F2 CSB серии GP General Purpose 6 элементов в блоке напряжение 12В емкость 7,2Ач | НД Производителя | шт | 10
3 | Батарея DJW 12-4,5 Leoch | Батарея аккумуляторная свинцово-кислотная DJW 12-4,5 Leoch напряжение 12В емкость 4,5Ач | НД Производителя | шт | 2
4 | Карт-принтер Evolis Pebble 4 | Карт-принтер полноцветный Evolis Pebble4 для односторонней печати ID-карт | НД Производителя | шт | 1
5 | Термопаста МХ-4 Arctic Cooling | Термопаста МХ-4 Arctic Cooling; Термопаста премиум класса в шприце; плотность 2.5 г/см3; теплопроводность 8.5 Вт/м•К; вязкость 870 пз | НД Производителя | шт | 5
6 | Модуль KVR13N9S6/2 PC3-10600 DDR3 Kingston | Модуль памяти KVR13N9S6/2 PC3-10600 DDR3 Kingston VALUERAM 2Гб 1333 DIMM Ret | НД Производителя | шт | 2
7 | Коврик для манипулятора мышь | Коврик для манипулятора мышь | НД Производителя | шт | 1
8 | Контроллер C2000-Периметр | Контроллер периметровых извещателей C2000-Периметр | НД Производителя | шт | 1
9 | Обеспечение программное Орион ПРО версия 1.20 | Орион ПРО, Расширения с 20 ключей на 127 (ID действующего,32042307) | НД Производителя | шт | 1
10 | Видеокамера MOBOTIX Mx-M16A-6D6N041 | Видеокамера MOBOTIX Mx-M16A-6D6N041; два объектива в одной камере; исполнение: всепогодное IP-66, 50...+60 град.С; максимальный размер изображения: 2х6МР (6144х2048 пикс); 8-кратное цифровое увеличение изображения; цветной видеосенсор; встроенная память MicroSD 4Гб; поддержка объемом до 128Гб; вес 1400г. | НД Производителя | шт | 3
11 | Переходник DSC-HDMI-VGA-001 Cablexpert | Переходник HDMI-VGA DSC-HDMI-VGA-001 Cablexpert для преобразования цифрового HDMI сигнала в аналоговый видео- и аудиосигналы |  | шт | 3
12 | Переходник DisplayPort-HDMI | Переходник DisplayPort-HDMI | НД Производителя | шт | 3
13 | Батарейка AAA LR03-4BL Duracell 1,5В | Батарейка аккумуляторная никель-кадмиевая AAA LR03-4BL Duracell напряжение 1,5В | НД Производителя | шт | 50
14 | Батарейка AA LR6-1.5V Duracell TurboMax | Батарейка алкалиновая AA LR6-1,5V Duracell TurboMax | НД Производителя | шт | 60
15 | Диск WD40EFRX Western Digital | Диск жесткий WD40EFRX Western Digital WD Red 4Тб | НД Производителя | шт | 2
16 | Шкаф распределительный Тип 6-2-103 | Шкаф распределительный Тип 6-2-103 | НД Производителя | шт | 2
17 | Накопитель SSD MZ-76E500BW Samsung | Накопитель Samsung 860 EVO (MZ-76E500BW); тип: SSD; интерфейс: SATA III; форм-фактор: 2,5"; емкость: 500Гб | НД производителя | шт | 2
18 | Кабель витая пара 5Е катег.8 жил | Кабель витая пара 5Е катег.8 жил | НД Производителя | шт | 1
19 | Элемент питания "Duracell" 9 V крона | Элемент питания "Duracell" 9 V крона | НД Производителя | шт | 20
20 | Диск WD Red WD40EFAX Western Digital | Диск жесткий WD Red WD40EFAX Western Digital, 4 ТБ, IntelliPower, 3,5", частота вращения - 5400 об/мин, емкость - 40000, SATA III, объем буфера-256, торговая марка- Western Digital. | НД Производителя | шт | 2
21 | Аккумулятор 18650 NL188 NiteCore 3200мАч Li-ion | Аккумулятор 18650 NL188 NiteCore 3200мАч Li-ion 3,7В встроенная защита от перезаряда/разряда высокая производительность более 500 циклов зарядки-разрядки | НД Производителя | шт | 6
22 | Видеокарта GeForce RTX 2070 SUPER GX MSI | Видеокарта MSI GeForce RTX 2070 SUPER GAMINGX; ОЗУ: 8192 MB; интерфейс: PCI-E 3.0 | ГОСТ 50043.6-2000 | шт | 1
23 | Блок системный ProDesk 600 G3 MT НР | Блок системный 600 G3 MT НР Core i5-7500; 4Гб; 500Гб; DVD; usb kbd/mouse; Intel 8265 AC 2x2 non-Vpro; Dust Filter; Solenoid Lock; Sensor; VGA; FreeDos; 3-3-3 Wty | НД Производителя | шт | 3
24 | Память DDR34096 Mb PC12800 | Память DDR34096 Mb PC12800 | НД Производителя | шт | 4

## Лот №3
Поставка ЗИП для технического обслуживания ИТСО для нужд филиалов ПАО "Юнипро"
Лот №3: Филиал «Сургутская ГРЭС-2» ПАО "Юнипро"
Срок поставки: 01.02.2021 - 30.04.2021
№ п/п | Наименование НЕ | Полное описание | Гост, ТУ | Ед. изм. | Кол-во
1 | Коммутатор EDS-510E-3GTXSFP-T MOXA | Коммутатор EDS-510E-3GTXSFP-T MOXA; Промышленный 10-портовый управляемый коммутатор: 7 портов 10/100 BaseT(X) Ethernet; 3 комбо-порта Gigabit Ethernet (RJ-45 + SFP); -40...+75С | НД Производителя | шт | 8
2 | Оповещатель свето-звуковой (Сирена комбинированная) Маяк 12к | Оповещатель свето-звуковой (Сирена комбинированная) Маяк 12к | НД Производителя | шт | 2
3 | Считыватель PNR-EH15 Parsec | Считыватель бесконтактный PNR-EH15 Parsec предназначен для работы в составе систем контроля и управления доступом, для идентификации пользователей с помощью низкочастотных (125 кГц) бесконтактных (proximity) карт. | ТУ 4372-216-18679038-2015.07 ПС | шт | 3
4 | Считыватель CP-Z-2 (мод. Е Р) IronLogic | Считыватель накладной CP-Z-2 (мод. Е Р) IronLogic для передачи контроллеру поднесенной к считывателю proximity карты, расстояние считывания 1-2 см, карты EM-Marin, выход Touch Memory, Wiegand-26. Световая индикация. | НД Производителя | шт | 5
5 | Датчик ДПМГ-2/100 | Датчик положения створок ворот магнитогерконовый ДПМГ-2/100 артикул 00066512 | НД Производителя | шт | 10
6 | Коммутатор NIS-3200-205GS(64G5SFP2) | Коммутатор NIS-3200-205GS(64G5SFP2) | НД Производителя | шт | 5
7 | Коммутатор NIS-3500-2408GE(65LGG512) | Коммутатор NIS-3500-2408GE(65LGG512) | НД Производителя | шт | 10
8 | Монитор БТ-23.6-УЛ | Монитор уличный широкоформатный настенный БТ-23.6-УЛ размер: 23,6"; полностью герметичный корпус IP65 по всему корпусу; корпус сталь 2мм; система автоматического климат-контроля встроенная; защитное каленое стекло 4мм | НД Производителя | шт | 1
9 | Замок ML-194K 03 AccordTec | Замок электромагнитный ML-194K 03 AccordTec | НД Производителя | шт | 3
10 | Элемент питания (батарейка) типа СR2430 3В | Элемент питания (батарейка) СR2430 напряжение 3В | НД Производителя | шт | 20
11 | Выключатель концевой ВК-300-БР-11-67У2 | Выключатель концевой ВК-300-БР-11-67У2; Количество полюсов-4; Степень защиты-IP67; Комбинация контактов-1нз+1нр; Номинальный ток-16 А, | НД Производителя | шт | 10
12 | Пост ПКЕ-222-2 | Пост кнопочный ПКЕ-222-2 | НД Производителя | шт | 10
13 | Блок С2000-СП2 | Блок релейный С2000-СП2 | НД Производителя | шт | 10
14 | Прибор С2000-АР-8 | Прибор приемно-контрольный С2000-АР-8 | НД Производителя | шт | 4
15 | Преобразователь С2000-Ethernet | Преобразователь интерфейса С2000-Ethernet RS485 RS232 в Ethernet | НД Производителя | шт | 4
16 | Контроллер С2000-КДЛ | Контроллер двухпроводной линии связи С2000-КДЛ АЦДР.426469.012 системы охраны интегрированной Орион | НД Производителя | шт | 4
17 | Комплект автоматики SW-5000KIT DoorHan | Комплект автоматики SW-5000KIT DoorHan для распашных ворот; в составе привода: SWING-5000 2 штуки; блок управления PCB-SW; ключ-кнопка KEYSWITCH-N; фотоэлементы PHOTOCELL-N; сигнальная лампа LAMP | НД Производителя | шт | 1
18 | Фотоэлементы PHOTOCELL-N Doorhan | Фотоэлементы Doorhan PHOTOCELL-N; Комплект 2 шт; Фотоэлементы безопасности накладные дальностью до 40 метров | НД Производителя | шт | 4
19 | Подшипник 180205 ГОСТ 520-2011 (имп.об. 6205 2RS) | Подшипник качения шариковый радиальный однорядный 180205 по ГОСТ 520-2011 (импортное обозначение 6205 2RS); размер (dвнутр х Dвнешн х Bширина) 25х52х15 мм; Двустороннее резиновое уплотнение (180/2RS); | ГОСТ 520-2011 | шт | 15
20 | Кнопка Астра-РИ-М РПДК | Кнопка вызова экстренных оперативных служб Астра-РИ-М РПДК | НД Производителя | шт | 20
21 | Аккумулятор DTM 1207 Delta | Аккумулятор DTM 1207 Delta напряжение 12В емкость 7Ач для источников бесперебойного питания 151х65х95мм | НД Производителя | шт | 20
22 | Батарея DTM 1212 Delta | Батарея аккумуляторная свинцово-кислотная DTM 1212 Delta напряжение 12В | НД Производителя | шт | 16
23 | Извещатель LX-402 | Извещатель объемный LX-402 для обнаружения проникновения в охраняемое пространство; для использования на улице в системах охранной сигнализации | НД Производителя | шт | 3
24 | Извещатель охранный LX-802N Optex | Извещатель охранный LX-802N Optex оптико-электронный с зоной обнаружения типа "штора", уличный, дальность зоны обнаружения 24 м, ширина зоны обнаружения 2 м, переключаемые контакты, напряжение питания 10,8...13,2 В, ток потребления до 25 мА, степень защиты оболочкой IP54, диапазон рабочих температур -30...+50°С, габаритные размеры 141x74,8x57,5 мм | НД Производителя | шт | 3
25 | Модуль SFP-1GLXLC-T MOXA | Модуль SFP-1GLXLC-T MOXA для передачи данных по оптическому каналу | НД Производителя | шт | 2
26 | Коммутатор DH-PFS4210-8GT-DP Dahua | Коммутатор DH-PFS4210-8GT-DP, промышленный 10-портовый гигабитный коммутатор с 8-РОЕ портами, управляемый, производитель - Dahua. | НД Производителя | шт | 4
27 | Трансивер SNR-SFP-LX-20 | Модуль оптический SNR-SFP-LX-20 дальность до 20км(14дБ); 1310нм | НД Производителя | шт | 10
28 | Трансивер SNR-SFP-W53-40 SFP | Трансивер одномодовый SNR-SFP-W53-40 SFP 1000Base-BX; SC; wavelength TX-1550нм/RX-1310нм; до 40км | НД Производителя | шт | 10
29 | Трансивер SNR-SFP-W35-40 SFP | Трансивер одномодовый SNR-SFP-W35-40 SFP 1000Base-BX; SC; wavelength TX-1310нм/RX-1550нм; до 40км | НД Производителя | шт | 10
30 | Кнопка AT-H805A AccordTec | Кнопка выхода металлическая накладная AT-H805A AccordTec; габариты 82х32х25 мм; тип контактов НР | НД Производителя | шт | 5
31 | Разъем 16660 Nikomax RJ-45/8Р8С | Разъем 16660 Nikomax RJ-45/8Р8С под витую пару 100 штук | НД Производителя | упак. | 5
32 | Колпачок Boot-GY RJ-45 Hyperline | Колпачок изолирующий серый Boot-GY RJ-45 Hyperline | НД Производителя | шт | 5000
33 | Комплект КДЗС 40 | Комплект КДЗС 40 для защиты места сварки волоконных световодов от повреждений | НД Производителя | шт | 200
34 | Комплект КДЗС 60 | Комплект КДЗС 60мм для защиты места сварки волоконных световодов от повреждений | НД Производителя | шт | 200
35 | Разъем SZC-16-RJ45-1 IP68 | Разъем герметичный SZC-16-RJ45-1, тип - RJ-45 (2 x 8P8C розетка), категория - 5Е, класс защиты - IP68. | НД Производителя | шт | 50
36 | Плата управления ZBKN 3199ZBK-10 Came | Плата управления ZBKN 3199ZBK-10 Came | НД Производителя | шт | 2
37 | Плата управления PCB-SL Doorhan | Плата управления PCB-SL Doorhan | НД Производителя | шт | 2
38 | Лампа светодиодная 160-260В АС/DC 5-9Вт Е14 цвет нейтральный 3500–5300K | Лампа светодиодная; Напряжение: 160-260В; Род тока: переменный и постоянный; Мощность: 5-9Вт; Цоколь: Е14; Цвет свечения: нейтральный 3500–5300K | НД Производителя | шт | 10
39 | Разъем-штекер 2.1х5.5 с клеммной колодкой | Разъем питания для камер наблюдения (DC папа, штекер 2.1х5.5 с клеммной колодкой, 2 пина) | НД Производителя | шт | 200
40 | Разъем SR-BNC-J Sarmatt | Разъем SR-BNC-J Sarmatt для подключения видеосигнала видеокамер к устройствам передачи и приема по кабелю типа витая пара; напряжение питания: 12-24В; ток максимально допустимый: 0,5А; рабочая температура: -50+60град. | НД Производителя | шт | 200
41 | Карта SlimProx em-marine | Карта тонкая SlimProx em-marine proximity под печать | НД Производителя | шт | 500
42 | Наклейка на карту "Пауч" (75х52) | Наклейка на карту "Пауч" (75х52) | НД Производителя | шт | 3000
43 | Комплект MK120 Black Logitech | Комплект клавиатура и мышь черные проводные MK120 Logitech интерфейс подключения: USB | НД Производителя | шт | 5
44 | Передатчик KVM HKM02BT-4K | Передатчик KVM HKM02BT-4K для передачи сигнала HDMI, USB, аудио, RS232, ИК-сигналов на расстояние до 150м, производитель Smart Cabling Transmission Corp. | НД Производителя | шт | 3
45 | Приемник KVM HKM02BR-4K | Приемник KVM HKM02BR-4K для передачи сигнала HDMI, USB, аудио, RS232, ИК-сигналов на расстояние до 150м, производитель Smart Cabling Transmission Corp. | НД Производителя | шт | 3
46 | Светильник Заря-С-L исп. К/П | Светильник светодиодный двухрежимный Заря-С-L исп. К/П, тип источника света - светодиодный, способ установки - на кронштейн, степень защиты - IP66, мощность ламп - 42Вт, количество ламп-1, артикул AV-0804, производитель ТвинПро. | НД Производителя | шт | 15
47 | Преобразователь NPORT 5150 Moxa | Преобразователь интерфейсов(конвертер) NPORT 5150 Moxa из RS-232/422/485 разъем DB9 в 100BASE-TX по витой паре разъем RJ-45 скорость передачи данных до 921 600бит/с максимальная длина кабеля 100м | НД Производителя | шт | 3
48 | Датчик С2000-ВТ | Датчик влажности и температуры С2000-ВТ питание от двухпроводной линии от С2000-КДЛ | НД Производителя | шт | 15
49 | Шнур 2FC/UPC-2SC/UPC-SM-15м | Шнур оптический Duplex 2FC/UPC-2SC/UPC-SM-15м | НД Производителя | шт | 3
50 | Шнур 2FC/UPC-2SC/UPC-SM-10м | Шнур оптический Duplex 2FC/UPC-2SC/UPC-SM-10м | НД Производителя | шт | 3
51 | Трансивер SNR-SFP+LR-20 | Трансивер SNR-SFP+LR-20 Модуль SFP+ оптический; дальность: до 20км (11 dB); рабочая длина волны: 1310нм | НД Производителя | шт | 6
52 | Шнур оптический переходной FC-SC, UPC, SM 9/125, Simplex, 1м | Шнур оптический переходной, тип коннекторов: FC-SC, тип полировки: UPC, тип волокна: SM 9/125,тип исполнения: Simplex, длина: 1м | НД Производителя | шт | 30
53 | Патч-корд FC-SC SM 9/125 Simplex 3м | Патч-корд оптический одномодовый FC-SC SM 9/125 Simplex 3м | НД Производителя | шт | 10
54 | Источник SMX2200HV APC Smart-UPS X 2200BA | Источник питания SMX2200HV APC Smart-UPS X 2200BA | НД Производителя | шт | 1
55 | Дюралайт DL-LED-10-3TC | Дюралайт РRO светодиодный DL-LED-10-3TC | НД Производителя | пог. м | 20
56 | Диск WD81PURZ WD Purple | Диск жесткий WD81PURZ WD Purple HDD 8000Гб; Serial ATA III; 5400rpm; 256Мб; 3,5" | НД Производителя | шт | 10
57 | IР-камера уличная DS-2DF7225IX-AEL Hikvision | IР-камера уличная скоростная поворотная DS-2DF7225IX-AEL Hikvision с ИК подсветкой до 150м, разрешение 2Мп, оптическое увеличение 25х, степень защиты IP66. | НД Производителя | шт | 1
58 | Видеокамера DH-SD59430U-HNI Dahua | Видеокамера IP скоростная поворотная DH-SD59430U-HNI Dahua, с ИК подсветкой до 100м, разрешение 4 Мп, оптическое увеличение 30х, степень защиты IP66. | НД Производителя | шт | 2
59 | Видеокамера DH-IPC-HFW5431EP-ZHE Dahua | Видеокамера IP DH-IPC-HFW5431EP-ZHE Dahua 4 Мп, с ИК подсветкой до 50м, с защитой корпуса от механических воздействий, разрешение 4 Мп, степень защиты IP67. | НД Производителя | шт | 8
60 | Видеорегистратор DHI-NVR5232-4KS2 Dahua | Видеорегистратор 32-ти канальный мультиформатный DHI-NVR5232-4KS2 Dahua | НД Производителя | шт | 1
61 | Устройство УК-ВК исп.12 БОЛИД | Устройство коммутационное УК-ВК исп.12 БОЛИД применяется в системах охранно-пожарной сигнализации. | НД Производителя | шт | 5
62 | Видеокарта GeForce GT 710 (GT710-4H-SL-2GD5) ASUS | Видеокарта GeForce GT 710 (GT710-4H-SL-2GD5) ASUS. | НД Производителя | шт | 3
63 | Источник СКАТ-2400И7 исп.5000 | Источник питания СКАТ-2400И7 исп.5000, производитель Бастион | НД Производителя | шт | 5

## Лот №4
Поставка ЗИП для технического обслуживания ИТСО для нужд филиалов ПАО "Юнипро"
Лот №4: Филиал «Шатурская ГРЭС» ПАО "Юнипро"
Срок поставки: 01.03.2021 - 31.03.2021
№ п/п | Наименование НЕ | Полное описание | Гост, ТУ | Ед. изм. | Кол-во
1 | Трансивер SFP-10G-LR-S Cisco | Трансивер SFP-10G-LR-S Cisco. | НД Производителя | шт | 4
2 | Коммутатор C9200L-24T-4X-RA Cisco | Коммутатор C9200L-24T-4X-RA Cisco уровня Layer 3, пропускная способность 128Гб/с, содержит 24 порта 1 Гб/с RJ-45, оснащен 4 слотами SFP+ 10 Гб/с. | НД Производителя | шт | 2
3 | Монитор 55" C5519Q Dell | Монитор жидкокристаллический черный Dell C5519Q, размер экрана 55", разрешение 3840x2160, время отклика 8 мс, яркость 350 кд/м2, контрастность 4000-1, углы обзора 178°/178°, тип матрицы VA, разъем HDMIx2, VGA, 2x10W Spk, 3xUSB 3.0. | НД Производителя | шт | 3
4 | Светильник PSL 05 Jazzway 70Вт | Светильник светодиодный PSL 05 Jazzway 70Вт устанавливается на консоли с диаметром до 60мм под углом 10–30 градусов к горизонту или на торшерные опоры; рекомендуемая высота установки светильников 4–8м | НД Производителя | шт | 10
5 | Светильник Победа LED-100-К/К50 GALAD | Светильник уличный консольный Победа LED-100-К/К50 GALAD количество ламп: 1; мощность ламп: 100Вт; степень защиты: IP65 | НД Производителя | шт | 10
6 | Монитор 21.5" P2219H Dell | Монитор жидкокристаллический черный DellP2219H, размер экрана 21.5", разрешение 1920 x 1080, время отклика 8 мс, яркость 250 кд/м2, контрастность 1000-1, углы обзора 178°/178°, тип матрицы VA, разъем DisplayPort, HDMI, VGA, 2xUSB 3.0. | НД Производителя | шт | 6
7 | Кронштейн COBRA-40 BLACK KROMAX | Кронштейн настенный наклонный COBRA-40 BLACK для LED/LCD телевизоров диагональ экрана 22-65" расстояние от стены 51 мм угол наклона 15 градусов максимальная нагрузка 35кг | НД Производителя | шт | 20
8 | Кабель HDMI(m)-HDMI(m) 7м | Кабель аудио-видео HDMI(m)-HDMI(m) длинной 7 метров | НД Производителя | шт | 10
9 | Кабель HDMI(m)-HDMI(m) 5м | Кабель аудио-видео HDMI(m)-HDMI(m) длинной 5 метров | НД Производителя | шт | 10
10 | Кабель HDMI-HDMI 19M/19M Telecom v1.4 20м | Кабель интерфейсный HDMI-HDMI 19M/19M Telecom v1.4 для передачи цифрового видео и аудио сигнала; разьем мама-мама; длина 20м | НД Производителя | шт | 6
11 | Кабель HDMI(M)-HDMI(M) 15м | Кабель HDMI(M)-HDMI(M) 15м AirTone до 10,2Гбит/с поддержка Ethernet и 3D | НД Производителя | шт | 6
12 | Кабель SWV3481S Philips | Кабель SWV3481S Philips HDMI M-HDMI M 1,5м | НД Производителя | шт | 10
13 | Кабель DVI-D-HDMI Telecom 5м | Кабель интерфейсный DVI-D-HDMI Telecom для передачи видео и аудио сигнала; разьем папа-папа; длина 5м | НД Производителя | шт | 10
14 | Кабель DVI-D-HDMI 7м | Кабель интерфейсный DVI-D-HDMI для передачи видео и аудио сигнала, длина 7 м | НД Производителя | шт | 10
15 | Кабель DVI-D-HDMI 15 м | Кабель интерфейсный DVI-D-HDMI для передачи видео и аудио сигнала, длина 15 м | НД Производителя | шт | 6
16 | Кабель DVI-D-HDMI 20м | Кабель интерфейсный DVI-D-HDMI для передачи видео и аудио сигнала, длина 20 м | НД Производителя | шт | 6
17 | Кабель DVI-D-HDMI 1,8 м | Кабель интерфейсный DVI-D-HDMI для передачи видео и аудио сигнала, длина 1,8 м | НД Производителя | шт | 10
18 | Кабель DVI-DVI 1,8 м | Кабель интерфейсный DVI-DVI длина кабеля 1,8 м | НД Производителя | шт | 10
19 | Кабель DVI-DVI 15 м | Кабель интерфейсный DVI-DVI для передачи цифрового сигнала, длина 15 м | НД Производителя | шт | 6
20 | Кабель DVI-DVI Dual Link Premier 20м | Интерфейсный кабель DVI-DVI Dual Link Premier для передачи цифрового сигнала; разьем папа-папа; длина 20м | НД Производителя | шт | 6
21 | Кабель DVI-DVI 7 м | Интерфейсный кабель DVI-DVI для передачи цифрового сигнала, длина 7 м | НД Производителя | шт | 10
22 | Кабель DVI-DVI 5 м | Интерфейсный кабель DVI-DVI для передачи цифрового сигнала, длина 5 м | НД Производителя | шт | 10
23 | Считыватель С2000-Proxy H Болид | Считыватель С2000-Proxy H Болид | НД Производителя | шт | 10
24 | Считыватель Proximity Proxy-3A | Считыватель Proximity Proxy-3A | НД Производителя | шт | 10
25 | Кодовая панель со считывателем Proxy-KeyAH Болид | Кодовая панель со встроенным считывателем Proxy-KeyAH Болид для считывания кода с идентификационных карточек, передачи его на приборы приемно-контрольные или контроллеры приборов ИСО Орион для обеспечения процедур управления шлейфами и разделами охранно-пожарной сигнализации и идентификации пользователей в точках доступа СКУД | НД Производителя | шт | 2
26 | Считыватель С2000-Proxy Болид | Болид С2000-Proxy считыватель, применяется в системах охраны и в системах контроля и управления доступом (СКД); дистанция считывания до 7 см; интерфейс подключаемых приборов Dallas Touch Memory; степень защиты корпуса IР20; тип монтажа настенный врезной | НД Производителя | шт | 4
27 | Блок PDU-8P-2EU Cabeus | Блок евророзеток горизонтальный PDU-8P-2EU Cabeus для 19" шкафов; 8 розеток; 16A; выключатель; шнур длиной 2м | НД Производителя | шт | 6
28 | Органайзер кабельный SH-05C42 Cabeus | Органайзер кабельный SH-05C42 Cabeus высота: 42U; длина: 1870мм; ширина: 90мм; цвет: серый; вес нетто: 3,42кг | НД Производителя | шт | 6
29 | Патч-корд FOP(d)-9-SC-SC-1m 9/125(SM) duplex Cabeus | Соединительный шнур (патч-корд) SC-SC 9/125 - это отрезок оптического кабеля c двумя волокнами (в буферном покрытии 3 мм) оконцованный оптическими коннекторами SC с двух сторон. Длина 1 м. | НД Производителя | шт | 100
30 | Патч-корд FOP(d)-9-LC-LC-25m 9/125(SM) duplex Cabeus | Соединительный шнур (патч-корд) LC-LC 9/125 - это отрезок оптического кабеля c двумя волокнами (в буферном покрытии 3 мм) оконцованный оптическими коннекторами LC с двух сторон. Длина 25 м. | НД Производителя | шт | 6
31 | Патч-корд FOP(d)-9-LC-LC-20m 9/125(SM) duplex Cabeus | Соединительный шнур (патч-корд) LC-LC 9/125 - это отрезок оптического кабеля c двумя волокнами (в буферном покрытии 3 мм) оконцованный оптическими коннекторами LC с двух сторон. Длина 20 м. | НД Производителя | шт | 6
32 | Патч-корд FOP(d)-9-LC-LC-15m 9/125(SM) duplex Cabeus | Соединительный шнур (патч-корд) LC-LC 9/125 - это отрезок оптического кабеля c двумя волокнами (в буферном покрытии 3 мм) оконцованный оптическими коннекторами LC с двух сторон. Длина 15 м. | НД Производителя | шт | 6
33 | Патч-корд FOP(d)-9-LC-LC-10m 9/125(SM) duplex Cabeus | Соединительный шнур (патч-корд) LC-LC 9/125 - это отрезок оптического кабеля c двумя волокнами (в буферном покрытии 3 мм) оконцованный оптическими коннекторами LC с двух сторон. Длина 10 м. | НД Производителя | шт | 6
34 | Кросс FO-19-8SC Cabeus | Кросс FO-19-8SC Cabeus, металлический бокс со съемной крышкой. Предназначен для установки в стандартные телекоммуникационные шкафы и стойки формата 19U. Кросс имеет 4 кабельных ввода в задней части, снабженных герметичными резиновыми манжетами. Для фиксации кабеля и силового элемента, внутри кросса, конструкцией предусмотрены специальные фиксирующие зажимы. Внутри кросса располагаются сплайс-кассеты для укладки запаса оптических волокон и крепления гильз КДЗС. | НД Производителя | шт | 6
35 | Кросс FO-19-16SC Cabeus | Кросс FO-19-16SC Cabeus, металлический бокс со съемной крышкой. Предназначен для установки в стандартные телекоммуникационные шкафы и стойки формата 19U. Кросс имеет 4 кабельных ввода в задней части, снабженных герметичными резиновыми манжетами. Для фиксации кабеля и силового элемента, внутри кросса, конструкцией предусмотрены специальные фиксирующие зажимы. Внутри кросса располагаются сплайс-кассеты для укладки запаса оптических волокон и крепления гильз КДЗС. | НД Производителя | шт | 10
36 | Пигтейл PT-SC-9 Cabeus | Пигтейл PT-SC-9 Cabeus короткий отрезок оптического волокна оконцованный с одной стороны оптическим коннектором | НД Производителя | шт | 400
37 | Соединитель SC-SC-SM Cabeus | Соединитель проходной SC-SC-SM Cabeus оптический адаптер является проходной розеткой и служит для точного центрирования наконечников оптических коннекторов а также для фиксации коннекторов в прижатом к друг другу состоянии обеспечивая надежное соединение и высокие стабильные параметры передачи оптического сигнала | НД Производителя | шт | 400
38 | Комплект КДЗС 60 | Комплект КДЗС 60мм для защиты места сварки волоконных световодов от повреждений | НД Производителя | шт | 400
39 | Корпус CL-407L Cabeus 19" 4U | Корпус серверный CL-407L Cabeus, для установки в телекоммуникационные шкафы, размер (ДхШхВ) 530х430х177мм, высота 4U. | НД Производителя | шт | 6
40 | Шкаф ND-05C-32U60/80 Cabeus | Шкаф телекоммуникационный напольный ND-05C-32U60/80 Cabeus 32U 19U, размер (ВхДхШ) 1000х730х600мм, перфорированные двери, ручка с замком, цвет серый. | НД Производителя | шт | 2
41 | Шкаф SH-05F-18U60/60m Cabeus | Шкаф телекоммуникационный настенный SH-05F-18U60/60m Cabeus, размер (ВхДхШ) 901х600х600мм, перфорированные двери, ручка с замком, цвет серый. | НД Производителя | шт | 2
42 | Лента ламинационная NiscaClear250 NiSCA | Ламинационная лента твердого покрытия Nisca Clear250 на 250 карт; Ламинат твердого покрытия с полным покрытием карты; Для принтеров PR-С201; Артикул: NiscaClear250 | НД Производителя | шт | 10
43 | Лента 7710004INTM Nisca | Лента несущая 7710004INTM Nisca для принтера PR-C201; 500 оттисков | НД Производителя | рул | 5
44 | Лента 7710004YMCK Nisca | Лента полноцветная красящая 7710004YMCK Nisca для PR-C201; 500 оттисков | НД Производителя | рул | 5
45 | Кулер PCcooler GI-46U CORONA B | Кулер PCcooler GI-46U CORONA B для процессора для отвода тепла от центрального процессора с TDP до 125Вт; радиатор с 4-мя тепловыми трубками | НД Производителя | шт | 10
46 | Проволока вязальная ф1,6мм | Проволока вязальная диаметром 1,6мм общего назначения из низкоуглеродистой стали | ГОСТ 3282-74 | т | 0.004
47 | Преобразователь USB-RS232 | Преобразователь интерфейса USB-RS232 | НД Производителя | шт | 10
48 | Преобразователь С2000-Ethernet | Преобразователь интерфейса С2000-Ethernet RS485 RS232 в Ethernet | НД Производителя | шт | 10
49 | Преобразователь С2000-ПИ | Преобразователь интерфейсов повторитель интерфейса С2000-ПИ | НД Производителя | шт | 10
50 | Труба ПП 20/14,1 с зондом D20 | Труба гофрированная из полипропилена (ПП) безгалогенная стойкая к ультрафиолету, с зондом D20, внешний диаметр 20 мм, внутренний диаметр 14.1 мм, сопротивление сжатию 350 Н, IP66, темп. раб. -45+115°С, черного цвета. | НД Производителя | м | 600
51 | Кабель-канал PR03.0049 Промрукав | Кабель-канал настенный PR03.0049 Промрукав, тип замка - двойной, сечение - 20х10мм, длина 2м, материал - ПВХ, цвет - RAL 9003 (белый). | НД Производителя | шт | 200
52 | Кабель-канал PR.0610061 Промрукав | Кабель-канал настенный PR.0610061 Промрукав, тип замка - двойной, сечение - 100х60мм, длина 2м, материал - ПВХ, цвет - RAL 9003 (белый). | НД Производителя | шт | 50
53 | Кабель-канал PR03.0054 Промрукав | Кабель-канал настенный PR.0610061 Промрукав, тип замка - двойной, сечение - 40х40мм, длина 2м, материал - ПВХ, цвет - RAL 9003 (белый). | НД Производителя | шт | 100
54 | Процессор Core i7-6800K LGA2011-3 OEM Intel | Процессор Core i7-6800K S2011-3 OEM 3.4G Intel 2011-3-LGA количество ядер 6 частота 3,4ГГц | НД Производителя | шт | 1
55 | Процессор CPU Intel Core i5-4570 Haswell (3200MHz, LGA1150, L3 6144Kb) OEM | Процессор CPU Core i5-4570 Intel 3,2 GHz/4core/LGA1150 | НД Производителя | шт | 1
56 | Процессор Intel Core i5-6500 Skylake (3200MHz, LGA1151, L3 6144Kb) OEM | Процессор CPU Core i5-6500 Intel 3,2 GHz/4core/LGA1151 | НД Производителя | шт | 2
57 | Блок Corsair RM550x 550Вт | Блок питания Corsair RM550x, Форм-фактор ATX, Мощность 550 Вт, Стандарт ATX12V 2.3, Тип разъема для материнской платы 20+4 pin. | НД Производителя | шт | 4
58 | Вентилятор Deepcool XFAN 80 | Вентилятор XFAN80 Deepcool для охлаждения корпуса; диаметр вентилятора 80мм; скорость 1800об/мин; уровень шума 20.3дБ; 2пин; размер 80х80х25 | НД Производителя | шт | 10
59 | Вентилятор Deepcool XFAN 40 | Вентилятор Deepcool XFAN 40 40x40x10mm 3-pin 4-pin | НД Производителя | шт | 10
60 | Вентилятор Deepcool XFAN 120 | Вентилятор XFAN120 Deepcool для охлаждения корпуса, диаметр вентилятора 120мм, скорость 1800об/мин, уровень шума 20.3дБ, 2пин, размер 120х120х25 | НД Производителя | шт | 10
61 | Коннектор RJ-45 кат.5e | Коннектор универсальный RJ-45 HyperLine категория 5e (PLUG-8P8C-U-C5) | НД Производителя | шт | 400
62 | Коннектор RJ-45 кат.6 | Коннектор универсальный RJ-45HyperLine категория 6 (PLUG-8P8C-U-C6) | НД Производителя | шт | 200
63 | Кабель-канал 104 29 Legrand | Кабель-канал DLP односекционный сечением 50х105мм с гибкой крышкой шириной 65мм длиной 2м белый емкостью 4330мм2 104 29 Legrand | НД Производителя | шт | 24
64 | Суппорт 10958 Legrand | Суппорт/рамка на 8 модулей DLP на крышку 65 мм Mosaic, артикул 10958 Legrand | НД Производителя | шт | 14
65 | Суппорт 10954 Legrand | Суппорт/рамка на 4 модуля DLP на крышку 65 мм Mosaic артикул 10954 Legrand | НД Производителя | шт | 10
66 | Суппорт 109 21 Legrand | Суппорт 109 21 Legrand | НД Производителя | шт | 10
67 | Угол 106 05 Legrand | Угол внутренний переменный от 80 до 100градусов кабель-каналов DLP сечением 50х105мм белый 106 05 Legrand | НД Производителя | шт | 8
68 | Угол 106 19 Legrand | Угол внешний переменный от 60 до 120градусов кабель-каналов DLP сечением 50х105мм белый 106 19 Legrand | НД Производителя | шт | 8
69 | Заглушка 107 00 Legrand | Заглушка торцевая кабель-канала DLP сечением 50х105мм 107 00 Legrand | НД Производителя | шт | 20
70 | Накладка 106 92 Legrand | Накладка самоклеющаяся на стык кабель-канала DLP белая 106 92 Legrand | НД Производителя | шт | 20
71 | Отвод 107 40 Legrand | Отвод плоский с переходом на кабель-канал DLP шириной 105мм белый 107 40 Legrand | НД Производителя | шт | 6
72 | Угол 107 86 Legrand | Угол плоский 90градусов кабель-каналов DLP сечением 50х105мм белый 107 86 Legrand | НД Производителя | шт | 6
73 | Накладка 108 01 Legrand | Накладка на стык крышки шириной 65мм кабель-каналов DLP белая 108 01 Legrand | НД Производителя | шт | 10
74 | Розетка 76561 Legrand | Розетка 76561 Legrand, серия Mosaic, компьютерная, встроенная, тип разъема розетки RJ-45, экранирование UTP, категоря 6, количество модулей 1, цвет белый. | НД Производителя | шт | 16
75 | Розетка Mosaic арт.76551 Legrand | Розетка белая Mosaic артикул 76551 Legrand RJ45 UTP кат5е 1м | НД Производителя | шт | 16
76 | Розетка 78730 Legrand | Розетка 78730 Legrand серии Mosaic, телефонная, 1 вход, 4 контакта, тип разъема розетки RJ-11, цвет белый. | НД Производителя | шт | 10
77 | Розетка 077434 Legrand | Розетка 077434 Legrand, серия Mosaic, 4 х 2К+3 для установки в кабель-канале - автоматические клеммы - стандартная. | НД Производителя | шт | 10
78 | Выключатель 77000 Legrand | Выключатель 77000 Legrand серии Mosaic, 1-клавишный, однополюсный, для скрытой установки, 250В, 10A, IP20. | НД Производителя | шт | 16
79 | Светильник Каспий 64.5890.40 А1 (IP65) с БАП DURAY | Светильник светодиодный Каспий 64.5890.40 А1 (IP65) DURAY, настенный, с дополнительной опцией - БАП 250лм (1час), количество ламп - 90шт, мощность -40Вт, степень защиты IP65. | НД Производителя | шт | 2
80 | Док-станция HDD/SSD AGESTAR 3UBT6-6G | Док-станция HDD/SSD AGESTAR 3UBT6-6G для быстрого и удобного подключения к HDD карт памяти семейства SD и любых USB устройств | НД Производителя | шт | 1
81 | Кабель SAS ACD ACD-RA8087-SATASB-10M (6705173-100) | Кабель интерфейсный SAS ACD ACD-RA8087-SATASB-10M (6705173-100) SAS Cable controller RAID | НД Производителя | шт | 6
82 | Контроллер Adaptec HBA 1100-24i Single | Контроллер Adaptec HBA 1100-24i Single для рабочих станций с ОС Windows 10 или NT 4.0 | НД Производителя | шт | 1
83 | Кабель ВВГ-Пнг(А)-LS 3х1,5 | Кабель плоский ВВГ-Пнг(А)-LS 3х1,5 общее число токопроводящих жил 3 пониженной горючести с пониженным газо-дымовыделением сечение основных токопроводящих жил 1,5мм2 материал жил медь материал изоляции ПВХ пластикат номинальное напряжение 0,66кВ конструкция токопроводящих жил однопроволочная жила | НД Производителя | м | 1000
84 | Кабель ВВГ-Пнг(А) 2х2,5 0,66кВ | Кабель ВВГ-Пнг(А) 2х2,5 0,66кВ Тип...-Силовой, Конструкция токопроводящих жил-однопроволочная, Вид брони и защитного покрова-без защитного покрова, Материал жил-медь, Сечение основных токопроводящих жил-2,5, Материал изоляции-ПВХ, Номинальное напряжение-0,66, Горючесть-не поддерживает горение, Общее число токопроводящих жил-2, Марка-ВВГ-Пнг(А), | ГОСТ 53769-2010 | м | 1000
85 | Кабель КСВВнг(А) LS 2х0,5 | Кабель негорючий без защитного покрова КСВВнг(А) LS 2х0,5 сечение основных токопроводящих жил-0,5, общее число токопроводящих жил-2, Материал жил-медь, Конструкция токопроводящих жил-многопроволочная жила, Материал изоляции-ПВХ, Тип-контрольный, Номинальное напряжение-0,66, | ТУ3581-001-39793330-2000 | м | 1000
86 | Кабель КСВВнг(А)- LS 4х0,5 | Кабель КСВВнг(А)- LS 4х0,5 Номинальное напряжение-0,66, Материал изоляции-ПВХ, Конструкция токопроводящих жил-многопроволочная жила, Марка-КСВВнг, Горючесть-негорючий, Сечение основных токопроводящих жил-0,5, Тип-контрольный, Общее число токопроводящих жил-2, Материал жил-медь, Вид брони и защитного покрова-без защитного покрова, | ТУ3581-001-39793330-2000 | м | 1000
87 | Смазка WD-40 400мл | Смазка универсальная WD-40 400мл для защиты от коррозии | НД Производителя | шт | 14
88 | Кабель витая пара экранированная Cabeus FTP-4P-Cat.5e-SOLID-OUT-LSZH-UV | Кабель витая пара экранированная Cabeus FTP-4P-Cat.5e-SOLID-OUT-LSZH-UV | НД Производителя | бухта | 3
89 | Кабель витая пара экранированная Cabeus STP-4P-Cat.6a-SOLID-OUT-LSZH-UV | Кабель витая пара экранированная Cabeus STP-4P-Cat.6a-SOLID-OUT-LSZH-UV | НД Производителя | бухта | 3
90 | Протяжка Pull-M2-3,5-60m Cabeus | Протяжка Pull-M2-3,5-60m Cabeus для кабеля в лотках и ПНД трубах, мини УЗК в металлической кассете, бухта 60м. | НД Производителя | шт | 1
91 | Выключатель 2CDS253001R0325 ABB | Выключатель 2CDS253001R0325 ABB, S 203, номинальный ток выключателя 25А, количество полюсов 3. | НД Производителя | шт | 4
92 | Адаптер KA7168 ATEN | Адаптер KA7168 ATEN для подключения к KVM консоле ATEN, артикул KA7168-AX. | НД Производителя | шт | 2
93 | Адаптер KA7170 ATEN | Адаптер ATEN KA7170 для подключения к KVM консоле ATEN, артикул KA7170-AX. | НД Производителя | шт | 6
94 | Переключатель KVM CS1734A Aten | Переключатель KVM CS1734A Aten настольный, позволяет получить доступ к 4 компьютерам, артикул CS1734AC-AT. | НД Производителя | шт | 4
95 | Зажим кабельный с контргайкой, IP68, PG21, д.13 - 18мм | Зажим кабельный с контргайкой, IP68, PG21, д.13 - 18мм |  | шт | 60
96 | Коробка 150-110-70 TYСO | Коробка распредилительная 150-110-70 TYСO IP55 | НД Производителя | шт | 30
97 | Переключатель KVM CS82U ATEN | Переключатель KVM CS82U ATEN настольный позволяет получить доступ к 2 компьютерам, артикул CS82U-AT. | НД Производителя | шт | 4
98 | Светильник светодиодный DURAY Каспий 64.5890.40 (IP65) | Светильник DURAY Каспий 64.5890.40, мощность ламп 90Вт, напряжение 210-240В, размеры (ДхШхВ) 1260х105х135мм, световой поток 5080Лм, цветовая температура 4000К, степень защиты IP65, тип источника света светодиоды, количество ламп 90, крепление скоба. | НД Прогизводителя | шт | 2

## Лот №5
Поставка ЗИП для технического обслуживания ИТСО для нужд филиалов ПАО "Юнипро"
Лот №5: Филиал «Яйвинская ГРЭС» ПАО "Юнипро"
Срок поставки: 01.02.2021 - 28.02.2021
№ п/п | Наименование НЕ | Полное описание | Гост, ТУ | Ед. изм. | Кол-во
1 | Кабель HDMI-HDMI 19M/19M Telecom v1.4 20м | Кабель интерфейсный HDMI-HDMI 19M/19M Telecom v1.4 для передачи цифрового видео и аудио сигнала; разьем мама-мама; длина 20м | НД Производителя | шт | 2
2 | Кабель DVI-DVI Dual Link Premier 20м | Интерфейсный кабель DVI-DVI Dual Link Premier для передачи цифрового сигнала; разьем папа-папа; длина 20м | НД Производителя | шт | 2
3 | Пигтейл PT-SC-9 Cabeus | Пигтейл PT-SC-9 Cabeus короткий отрезок оптического волокна оконцованный с одной стороны оптическим коннектором | НД Производителя | шт | 10
4 | Преобразователь USB-RS232 | Преобразователь интерфейса USB-RS232 | НД Производителя | шт | 1
5 | Преобразователь С2000-USB | Преобразователь интерфейса С2000-USB USB/RS485 | НД Производителя | шт | 2
6 | Контроллер С2000-КДЛ | Контроллер двухпроводной линии связи С2000-КДЛ АЦДР.426469.012 системы охраны интегрированной Орион | НД Производителя | шт | 6
7 | Преобразователь С2000-ПИ | Преобразователь/повторитель интерфейса RS-485 С2000-ПИ АЦДР.426469.019 системы охраны интегрированной Орион | НД Производителя | шт | 1
8 | Блок С2000-СП1 | Блок релейный С2000-СП1 | НД Производителя | шт | 4
9 | Блок С2000-СП2 | Блок релейный С2000-СП2 | НД Производителя | шт | 4
10 | Прибор С2000-АР-8 | Прибор приемно-контрольный С2000-АР-8 | НД Производителя | шт | 4
11 | Извещатель ИО 207-5 Радий-ДМ | Извещатель двухпозиционный радиоволновый линейный охранный ИО 207-5 Радий-ДМ | НД Производителя | шт | 4
12 | Обогреватель R5FSHT250 DKC | Обогреватель стандартный R5FSHT250 DKC 250Вт с вентилятором | НД Производителя | шт | 10
13 | Батарея Delta DT 1207 | Батарея аккумуляторная свинцово-кислотная Delta DT 1207 напряжение 12В емкость 7Ач | НД Производителя | шт | 15
14 | Извещатель Гюрза-035ПЗ | Извещатель универсальный периметральный охранной сигнализации Гюрза-035ПЗ | НД Производителя | шт | 10
15 | Извещатель Зебра-30 (24) | Извещатель радиоволновый однопозиционный Зебра-30 (24); длина зоны обнаружения 2,5-30 м; напряжение питания извещателя 12-30 В; рабочая частота 24,05-24,25 ГГц | НД Производителя | шт | 2
16 | Провод П-274М 2х0,5 | Провод связи с жилами из медных и стальных оцинкованных проволок с полиэтиленовой изоляциейа высокой плотности П-274М 2х0,5-0,66 0,66кВ | ТУ 16-505.221-78 | км | 1
17 | Монитор 55" C5519Q Dell | Монитор жидкокристаллический черный Dell C5519Q, размер экрана 55", разрешение 3840x2160, время отклика 8 мс, яркость 350 кд/м2, контрастность 4000-1, углы обзора 178°/178°, тип матрицы VA, разъем HDMIx2, VGA, 2x10W Spk, 3xUSB 3.0. | НД Производителя | шт | 1
18 | Монитор 21.5" P2219H Dell | Монитор жидкокристаллический черный DellP2219H, размер экрана 21.5", разрешение 1920 x 1080, время отклика 8 мс, яркость 250 кд/м2, контрастность 1000-1, углы обзора 178°/178°, тип матрицы VA, разъем DisplayPort, HDMI, VGA, 2xUSB 3.0. | НД Производителя | шт | 5
19 | Кабель DVI-DVI Dual Link Premier 20м | Интерфейсный кабель DVI-DVI Dual Link Premier для передачи цифрового сигнала; разьем папа-папа; длина 20м | НД Производителя | шт | 1
20 | Сплиттер PoE STS 01P | Сплиттер PoE STS 01P | НД Производителя | шт | 15
21 | Блок питания S-600-24 SWGroup | Блок питания S-600-24. Выходное напряжение 24В, мощность 600Вт, выходной ток 25A. Производитель SWGroup | НД Производителя | шт | 2
22 | Процессор Intel Core i5-6500 Skylake (3200MHz, LGA1151, L3 6144Kb) OEM | Процессор CPU Core i5-6500 Intel 3,2 GHz/4core/LGA1151 | НД Производителя | шт | 4
23 | Блок Corsair RM550x 550Вт | Блок питания Corsair RM550x, Форм-фактор ATX, Мощность 550 Вт, Стандарт ATX12V 2.3, Тип разъема для материнской платы 20+4 pin. | НД Производителя | шт | 5
24 | Кабель SAS ACD ACD-RA8087-SATASB-10M (6705173-100) | Кабель интерфейсный SAS ACD ACD-RA8087-SATASB-10M (6705173-100) SAS Cable controller RAID | НД Производителя | шт | 2
25 | Кабель ВВГ-Пнг(А)-LS 3х1,5 | Кабель плоский ВВГ-Пнг(А)-LS 3х1,5 общее число токопроводящих жил 3 пониженной горючести с пониженным газо-дымовыделением сечение основных токопроводящих жил 1,5мм2 материал жил медь материал изоляции ПВХ пластикат номинальное напряжение 0,66кВ конструкция токопроводящих жил однопроволочная жила | НД Производителя | м | 300
26 | Кабель ВВГ-Пнг(А) 2х2,5 0,66кВ | Кабель ВВГ-Пнг(А) 2х2,5 0,66кВ Тип...-Силовой, Конструкция токопроводящих жил-однопроволочная, Вид брони и защитного покрова-без защитного покрова, Материал жил-медь, Сечение основных токопроводящих жил-2,5, Материал изоляции-ПВХ, Номинальное напряжение-0,66, Горючесть-не поддерживает горение, Общее число токопроводящих жил-2, Марка-ВВГ-Пнг(А), | ГОСТ 53769-2010 | км | 0.3
27 | Кабель РК 50-2-16 | Кабель радиочастотный РК 50-2-16 без защитного покрова материал изоляции полиэтилен материал жил медь | ГОСТ 11326.65-79 | м | 500
28 | Выключатель 2CDS283001R0278 ABB S203P Z2 | Выключатель автоматический трехполюсный 2CDS283001R0278 ABB S203P Z2 с тепловым и электромагнитным максимальными расцепителями; номинальный ток: 2А | НД Производителя | шт | 4
29 | Электропривод SWING-3000PRO Doorhan | Электропривод SWING-3000PRO Doorhan, максимальная длина створки - 3 м, максимальная масса створки - 400кг. | НД Производителя | шт | 2
30 | Привод CAME F1000 | Привод рычажный CAME F1000 для распашных ворот; ширина створки до 4м; вес створки до 800кг; IP54; размеры привода: 340х158х182мм | НД Производителя | шт | 2
31 | Блок питания S-40-12 SWGroup | Блок питания S-40-12 SWGroup, напряжение 12В, потребляемый ток 3,3A, мощность 40Вт. | НД Производителя | шт | 2
32 | Блок 002ZF1N CAME | Блок управления распашными воротами 002ZF1N CAME | НД Производителя | шт | 2
33 | Считыватель SR-R150K STRAZH | Считыватель карт с кодонаборной панелью STRAZH SR-R150K. | НД Производителя | шт | 4
34 | Коммутатор 5x10 EDS-P206A-4POE-S-SC-T Moxa | Коммутатор индустриальный 5x10 EDS-P206A-4POE-S-SC-T Moxa | НД Производителя | шт | 3
35 | Кабель HDMI(m)-HDMI(m) 20м | Кабель аудио-видео HDMI(m)-HDMI(m), длина 20 метра | НД Производителя | шт | 1
36 | Удлинитель NRP-161PRi NSGate | Удлинитель модель NRP-161PRi. 2 Ethernet 10/100Base-TX + PoE 72W/60W/30W, 1 PD/ 1 PSE, температура применения -40+60C, производитель NSGate | НД Производителя | шт | 1
37 | Грозозащита РГ 4GPoE-1-220 исп 2 | Грозозащита РГ 4GPoE-1-220 исп 2 | НД Производителя | шт | 10
38 | Диск жесткий ST10000VE0008 Seagate | Диск жесткий ST10000VE0008 Seagate, HDD 10000GB (10 TB), SATA-III, серия SkyHawk (ST10000VE0008), частота вращения-7200, Объем буфера-256Мб. | НД Производителя | шт | 12
39 | Накопитель SSD 2,5" Western Digital WDS120G2G0A | Накопитель SSD 2,5" Western Digital, артикул WDS120G2G0A, WD Green 120GB SATA-III TLC 545/465MB/s 7mm | НД Производителя | шт | 4
40 | Контроллер сетевой СКУД Elsys-MB-Pro4 | Контроллер сетевой СКУД Elsys-MB-Pro4 | НД Производителя | шт | 4
41 | Контроллер сетевой СКУД Elsys-MB-Net | Контроллер сетевой СКУД Elsys-MB-Net | НД Производителя | шт | 2
42 | Термостат YCE-TNC-00-60 IEK | Термостат YCE-TNC-00-60 IEK, диапазон регулировки температуры - от 0 до +60. | НД Производителя | шт | 5
43 | Видеокарта Geforce GTX 1650 Nvidia | Видеокарта Geforce GTX 1650, 4GB. Производитель Nvidia | НД Производителя | шт | 3
44 | Видеокарта MSI nVidia GeForce GT 1030 LP OS | Видеокарта MSI nVidia GeForce GT 1030 LP OS | НД Производителя | шт | 6
45 | Переключатель KVM CS1316 ATEN | Переключатель настольный KVM CS1316 ATEN. | НД Производителя | шт | 1
46 | Источник СКАТ-2400 исп.6/10 | Источник питания резервированный СКАТ-2400 исп.6/10, производитель Бастион. | НД Производителя | шт | 2
47 | Коммутатор EDS-408A-SS-SC Moxa | Промышленный 8-портовый управляемый коммутатор EDS-408A-SS-SC Moxa; 6 портов 10/100 BaseT Ethernet; 2 порта 100BaseFX одномодовое волокно; разъем SC | НД Производителя | шт | 1
48 | Прибор Сигнал-20П SMD | Прибор приемно-контрольный охранно-пожарный на 20 шлейфов Сигнал-20П SMD | НД Производителя | шт | 6
49 | Блок питания для мониторов LG 19V-1,7A (6.5 - 4,5mm) | Блок питания для мониторов LG 19V-1,7A (6.5 - 4,5mm) | НД Производителя | шт | 5
50 | Кабель ParLan F/UTP Cat5e ZHнг(А)-HF 4х2х0,52 | Кабель парной скрутки ParLan F/UTP Cat5e ZHнг(А)-HF 4х2х0,52 для СКС и IP-сетей имеет 4 пары жил диаметром 0,52мм(24 AWG); категория 5e | НД Производителя | шт | 1
51 | Кабель ВВГнг(А)-LS 3х25ок-1 | Кабель силовой ВВГнг(А)-LS 3х25ок-1 без защитного покрова сечение основных токопроводящих жил 25мм2 материал изоляции поливинилхлоридные композиции материал жил медь конструкция токопроводящих жил однопроволочная круглая жила общее число токопроводящих жил 3 номинальное напряжение 1кВ пониженной пожароопасности с низким дымовыделением | ТУ 16.К71-310-2001 | км | 0.3
52 | Шнур ШВВП 2х0,75-0,38 | Шнур соединительный с параллельными медными жилами из мишурных нитей с ПВХ изоляцией в оболочке из ПВХ-пластиката гибкий ШВВП 2х0,75-0,38 0,38кВ | ГОСТ 7399-97 | км | 0.3
53 | Материнская плата GigaByte GA-Z170M-D3H | Материнская плата GigaByte GA-Z170M-D3H | НД Производителя | шт | 4
54 | Память SO-DDR4 4 Gb 2133MHz HP | Память SO-DDR4 4 Gb 2133MHz HP | НД Производителя | шт | 8
55 | Светильник L-lego 55 Ledel | Светильник модульный L-lego 55 Ledel из 16 светодиодов; повортное крепление; с пазами ласточкин хвоост | НД Производителя | шт | 16
56 | Извещатель AX-200 TF | Извещатель ИК активный уличный AX-200 TF | НД Производителя | шт | 5
57 | Аккумулятор HR 1218 Delta | Аккумулятор свинцово-кислотный HR 1218 Delta типоразмер 167х77х181мм | НД Производителя | шт | 5
58 | Кабель КСПВ 4х0,5 | Кабель телефонный с медной жилой с ПВХ изоляцией в оболочке из ПВХ-пластиката без защитного покрова гибкий КСПВ 4х0,5 | ТУ 16.505.148-75 | м | 200
59 | Кабель КСПВ 6х0,5 | Кабель телефонный с медной жилой с ПВХ изоляцией в оболочке из ПВХ-пластиката без защитного покрова гибкий КСПВ 6х0,5 | ТУ 16.505.148-75 | км | 0.2
60 | Средство обнаружения Барьер-200Т | Средство обнаружения Барьер-200Т радиоволновый двухпозиционный извещатель | НД Производителя | шт | 1
61 | Коммутатор EDS-510E-3GTXSFP-T MOXA | Коммутатор EDS-510E-3GTXSFP-T MOXA; Промышленный 10-портовый управляемый коммутатор: 7 портов 10/100 BaseT(X) Ethernet; 3 комбо-порта Gigabit Ethernet (RJ-45 + SFP); -40...+75С | НД Производителя | шт | 1
62 | Считыватель Proximity Proxy-3A | Считыватель Proximity Proxy-3A | НД Производителя | шт | 10
63 | Блок питания DRP-240-24 Mean Well | Блок питания DRP-240-24 Mean Well; напряжение 24В; ток 10А | НД Производителя | шт | 4
64 | Расширитель С2000-АР1 исп.03 | Расширитель адресный С2000-АР1 исполнение 03 | НД Производителя | шт | 20
65 | Провод ПВС 3х1,5 | Провод соединительный ПВС 3х1,5 материал жил медь номинальное напряжение 0,38кВ материал оболочки резина материал изоляции резиа сечение токопроводящих жил 1,5мм2 количество жил 3 | ГОСТ 7399-97 | м | 200
66 | Батарея DURACELL Basic AAA/LR03 M | Батарея электрическая алкалиново-марганцевая типоразмер AAA(LR03) Basic AAA/LR03 MN2400 напряжение 1,5В | НД Производителя | шт | 40
67 | Коммутатор EDS-G205-1GTXSFP MOXA | Коммутатор EDS-G205-1GTXSFP MOXA. | НД Производителя | шт | 2
68 | Коммутатор EDS-G205A-4PoE MOXA | Коммутатор EDS-G205A-4PoE MOXA. | НД Производителя | шт | 1
69 | Плата RTD-15.715.00-02(P-S-BU-050) Perco | Плата управления RTD-15.715.00-02(P-S-BU-050) Perco осуществляет управление бесконтактным двигателем постоянного тока при помощи трехфазного мостового инвертора и микроконтроллера путем подачи напряжения сложной формы на обмотки двигателя; для формирования управляющего напряжения и определения скорости вращения используются сигналы от датчиков положения ротора при этом реализуется замкнутая система управления скоростью вращения ротора | НД Производителя | шт | 2