## Спецификация № 1
Спецификация №1
№ п/п | Код НЕ | Наименование НЕ | Полное описание | Марка, типоразмер и т.п. | Гост, ТУ | Технические характеристики |  |  | Кол-во | Аналитика Вид
[6 empty] | Параметр | Ед. изм. | Значение |  | Вид производства | Вид запаса | Вид деятельности
1 | 2 | 3 | 4 | 5 | 6 | 7 | 8 | 9 | 10 | 11 | 12 | 13
1 | 35 0000.01:01336 | Кабель КГ-ХЛ 5х120-0,66 | Кабель КГ-ХЛ 5х120-0,66, Описание - Кабель силовой с медной жилой, с резиновой изоляцией, в оболочке из резины, без защитного покрова, гибкий, в холодостойком исполнении, с 5 жилами, номинальным сечением 120 мм2, на номинальное напряжение 0,66кВ. | КГ-ХЛ | НД производителя | Уровень секретности | м |  | 55 | НП | Текущий | Ремонт
[6 empty] | Объем корзины, л | м
[6 empty] | Модель | м
[6 empty] | Производитель | м
2 | 35 0000.01:01339 | Кабель КГ-ХЛ 5х95-0,66 | Кабель КГ-ХЛ 5х95-0,66, Описание - Кабель силовой с медной жилой, с резиновой изоляцией, в оболочке из резины, без защитного покрова, гибкий, в холодостойком исполнении, с 5 жилами, номинальным сечением 95 мм2, на номинальное напряжение 0,66кВ. | КГ-ХЛ | НД производителя | Уровень секретности | м |  | 240 | НП | Текущий | Ремонт
[6 empty] | Объем корзины, л | м
[6 empty] | Модель | м
[6 empty] | Производитель | м
3 | 35 0000.01:01337 | Кабель КГ-ХЛ 5х10-0,66 | Кабель КГ-ХЛ 5х10-0,66, Описание - Кабель силовой с медной жилой, с резиновой изоляцией, в оболочке из резины, без защитного покрова, гибкий, в холодостойком исполнении, с 5 жилами, номинальным сечением 10 мм2, на номинальное напряжение 0,66кВ. | КГ-ХЛ | НД производителя | Уровень секретности | м |  | 225 | НП | Текущий | Ремонт
[6 empty] | Объем корзины, л | м
[6 empty] | Модель | м
[6 empty] | Производитель | м
4 | 34 4980.02:00045 | Наконечник ТМЛ 120-12-18 | Наконечник кабельный медный луженый под опрессовку ТМЛ 120-12-18 номинальное сечение 120мм2 диаметр контактного стержня 12мм внутренний диаметр хвостовика 18мм | ТМЛ 120-12-18 | ГОСТ 7386-80 |  | шт |  | 10 | НП | Текущий | Ремонт
5 | 34 4980.02:00059 | Наконечник ТМЛ 95-12-16 | Наконечник кабельный медный луженый под опрессовку ТМЛ 95-12-16 | ТМЛ 95-12-16 | ГОСТ 7386-80 |  | шт |  | 30 | НП | Текущий | Ремонт
6 | 34 4960.11:00159 | Стяжка нейлоновая 5,0х400мм, 100шт/уп. | Стяжка нейлоновая 5,0х400мм, 100шт/уп., Описание - ширина 5 мм, длина 400мм. В упаковке 100 штук. |  | НД производителя | Уровень секретности | упак. |  | 4 | НП | Текущий | Ремонт
[6 empty] | Объем корзины, л | упак.
[6 empty] | Модель | упак.
[6 empty] | Производитель | упак.