## Детальная спецификация
Детальная спецификация
№ п/п | Код НЕ | Наименование НЕ | Полное описание | Марка, типоразмер и т.п. | Гост, ТУ | Технические характеристики |  |  | Кол-во | Срок поставки
[6 empty] | Параметр | Ед. изм. | Значение |  | 01.08.2022г | после 10.10.2022г
1 | 2 | 3 | 4 | 5 | 6 | 7 | 8 | 9 | 10 | 11 | 12
1 | 09 0003.01:00733 | Лист стальной 2/Ст3сп(Ст3пс) | Лист стальной 2/Ст3сп(Ст3пс), Описание - прокат листовой горячекатаный толщиной 2 мм по ГОСТ 19903-2015 из стали марки Ст3сп(Ст3пс) изготовленный по ГОСТ 380-2005. | 2/Ст3сп(Ст3пс) | ГОСТ 19903-2015, ГОСТ 380-2005 | Уровень секретности | т |  | 0.21 | 0,21тн
[6 empty] | Объем корзины, л | т
[6 empty] | Модель | т
[6 empty] | Производитель | т
2 | 09 0003.01:00653 | Лист стальной 3/ОК360В-Ст3сп(Ст3пс) | Прокат листовой горячекатаный толщиной 3 мм по ГОСТ 19903-2015 класса прочности ОК360В из стали марки Ст3сп(Ст3пс) изготовленный по ГОСТ 16523-97 | 3/ОК360В-Ст3сп(Ст3пс) | ГОСТ 16523-97; ГОСТ 19903-2015 | Стандарт на ТУ | т | ГОСТ 16523-97 | 0.24 | 0,24тн
[6 empty] | Стандарт на сортамент | т | ГОСТ 19903-2015
[6 empty] | Марка стали | т | ОК360В-Ст3сп(Ст3пс)
[6 empty] | Толщина | т | 3
3 | 09 0003.01:00634 | Лист стальной 4/Ст3сп(Ст3пс) | Прокат листовой горячекатаный толщиной 4 мм по ГОСТ 19903-2015 из стали марки Ст3сп(Ст3пс) изготовленный по ГОСТ 14637-89 | 4/Ст3сп(Ст3пс) | ГОСТ 14637-89; ГОСТ 19903-2015 | Стандарт на ТУ | т | ГОСТ 14637-89 | 3.65 | 2,2тн | 1,45тн
[6 empty] | Стандарт на сортамент | т | ГОСТ 19903-2015
[6 empty] | Марка стали | т | Ст3сп(Ст3пс)
[6 empty] | Толщина | т | 4
4 | 09 0003.01:00635 | Лист стальной 5/Ст3сп(Ст3пс) | Прокат листовой горячекатаный толщиной 5 мм по ГОСТ 19903-2015 из стали марки Ст3сп(Ст3пс) изготовленный по ГОСТ 14637-89 | 5/Ст3сп(Ст3пс) | ГОСТ 14637-89; ГОСТ 19903-2015 | Стандарт на ТУ | т | ГОСТ 14637-89 | 3.37 | 3,37тн
[6 empty] | Стандарт на сортамент | т | ГОСТ 19903-2015
[6 empty] | Марка стали | т | Ст3сп(Ст3пс)
[6 empty] | Толщина | т | 5
5 | 09 0003.01:00637 | Лист стальной 6/Ст3сп(Ст3пс) | Прокат листовой горячекатаный толщиной 6 мм по ГОСТ 19903-2015 из стали марки Ст3сп(Ст3пс) изготовленный по ГОСТ 14637-89 | 6/Ст3сп(Ст3пс) | ГОСТ 14637-89; ГОСТ 19903-2015 | Стандарт на ТУ | т | ГОСТ 14637-89 | 0.21 | 0,21тн
[6 empty] | Стандарт на сортамент | т | ГОСТ 19903-2015
[6 empty] | Марка стали | т | Ст3сп(Ст3пс)
[6 empty] | Толщина | т | 6
6 | 09 0003.01:00638 | Лист стальной 8/Ст3сп(Ст3пс) | Прокат листовой горячекатаный толщиной 8 мм по ГОСТ 19903-2015 из стали марки Ст3сп(Ст3пс) изготовленный по ГОСТ 14637-89 | 8/Ст3сп(Ст3пс) | ГОСТ 14637-89; ГОСТ 19903-2015 | Стандарт на ТУ | т | ГОСТ 14637-89 | 0.1 | 0,10тн
[6 empty] | Стандарт на сортамент | т | ГОСТ 19903-2015
[6 empty] | Марка стали | т | Ст3сп(Ст3пс)
[6 empty] | Толщина | т | 8
7 | 09 0002.01:00217 | Уголок стальной 100х63х8/Ст3пс | Прокат горячекатаный угловой неравнополочный размером 100х63х8 по ГОСТ 8510-86 из стали марки Ст3пс изготовленный по ГОСТ 535-2005 | 100х63х8/Ст3пс | ГОСТ 8510-86; ГОСТ 8510-86 | Стандарт на сортамент | т | ГОСТ 8510-86 | 0.07 | 0,07тн
[6 empty] | Толщина | т | 8
[6 empty] | Стандарт на ТУ | т | ГОСТ 535-2005
[6 empty] | Размер | т | 100х63
[6 empty] | Марка стали | т | Ст3пс
8 | 09 0002.01:00203 | Уголок стальной 50х50х5/Ст3пс | Прокат горячекатаный угловой равнополочный размером 50х50х5 по ГОСТ 8509-93 из стали марки Ст3пс изготовленный по ГОСТ 535-2005 | 50х50х5/Ст3пс | ГОСТ 8509-93; ГОСТ 8509-93 | Стандарт на сортамент | т | ГОСТ 8509-93 | 0.69 | 0,69тн
[6 empty] | Толщина | т | 5
[6 empty] | Стандарт на ТУ | т | ГОСТ 535-2005
[6 empty] | Размер | т | 50
[6 empty] | Марка стали | т | Ст3пс
9 | 09 0002.01:00209 | Уголок стальной 75х75х6/Ст3пс | Прокат горячекатаный угловой равнополочный размером 75х75х6 по ГОСТ 8509-93 из стали марки Ст3пс изготовленный по ГОСТ 535-2005 | 75х75х6/Ст3пс | ГОСТ 8509-93; ГОСТ 8509-93 | Стандарт на сортамент | т | ГОСТ 8509-93 | 1.35 | 1,35тн
[6 empty] | Толщина | т | 6
[6 empty] | Стандарт на ТУ | т | ГОСТ 535-2005
[6 empty] | Размер | т | 75
[6 empty] | Марка стали | т | Ст3пс
10 | 09 0002.01:00185 | Уголок стальной 100х100х7/Ст3пс | Прокат горячекатаный угловой равнополочный размером 100х100х7 по ГОСТ 8509-93 из стали марки Ст3пс изготовленный по ГОСТ 535-2005 | 100х100х7/Ст3пс | ГОСТ 8509-93; ГОСТ 8509-93 | Стандарт на сортамент | т | ГОСТ 8509-93 | 0.27 | 0,27тн
[6 empty] | Толщина | т | 7
[6 empty] | Стандарт на ТУ | т | ГОСТ 535-2005
[6 empty] | Размер | т | 100
[6 empty] | Марка стали | т | Ст3пс
11 | 09 0002.01:00197 | Уголок стальной 35х35х4/Ст3пс | Прокат горячекатаный угловой равнополочный размером 35х35х4 по ГОСТ 8509-93 из стали марки Ст3пс изготовленный по ГОСТ 535-2005 | 35х35х4/Ст3пс | ГОСТ 8509-93; ГОСТ 8509-93 | Стандарт на сортамент | т | ГОСТ 8509-93 | 0.68468 | 0,68тн
[6 empty] | Толщина | т | 4
[6 empty] | Стандарт на ТУ | т | ГОСТ 535-2005
[6 empty] | Размер | т | 35
[6 empty] | Марка стали | т | Ст3пс
12 | 09 0002.01:00199 | Уголок стальной 40х40х4/Ст3пс | Прокат горячекатаный угловой равнополочный размером 40х40х4 по ГОСТ 8509-93 из стали марки Ст3пс изготовленный по ГОСТ 535-2005 | 40х40х4/Ст3пс | ГОСТ 8509-93; ГОСТ 8509-93 | Стандарт на сортамент | т | ГОСТ 8509-93 | 2.66 | 1,4тн | 1,26тн
[6 empty] | Толщина | т | 4
[6 empty] | Стандарт на ТУ | т | ГОСТ 535-2005
[6 empty] | Размер | т | 40
[6 empty] | Марка стали | т | Ст3пс
13 | 09 0002.03:00171 | Швеллер стальной 8П/Ст3пс | Швеллер горячекатаный с параллельными гранями полок номер 8П по ГОСТ 8240-97 из стали марки Ст3пс изготовленный по ГОСТ 535-2005 | 8П/Ст3пс | ГОСТ 535-2005; ГОСТ 8240-97 | Марка стали | т | Ст3пс | 0.04 | 0,04тн
[6 empty] | Стандарт на сортамент | т | ГОСТ 8240-97
[6 empty] | Уклон полок | т | П
[6 empty] | Стандарт на ТУ | т | ГОСТ 535-2005
[6 empty] | Размер | т | 8
14 | 09 0002.03:00144 | Швеллер стальной 10П/Ст3пс | Швеллер горячекатаный с параллельными гранями полок номер 10П по ГОСТ 8240-97 из стали марки Ст3пс изготовленный по ГОСТ 535-2005 | 10П/Ст3пс | ГОСТ 535-2005; ГОСТ 8240-97 | Марка стали | т | Ст3пс | 0.58 | 0,58тн
[6 empty] | Стандарт на сортамент | т | ГОСТ 8240-97
[6 empty] | Уклон полок | т | П
[6 empty] | Стандарт на ТУ | т | ГОСТ 535-2005
[6 empty] | Размер | т | 10
15 | 09 0002.03:00146 | Швеллер стальной 12П/Ст3пс | Швеллер горячекатаный с параллельными гранями полок номер 12П по ГОСТ 8240-97 из стали марки Ст3пс изготовленный по ГОСТ 535-2005 | 12П/Ст3пс | ГОСТ 535-2005; ГОСТ 8240-97 | Размер | т | 12 | 3.74 | 3,74тн
[6 empty] | Марка стали | т | Ст3пс
[6 empty] | Стандарт на сортамент | т | ГОСТ 8240-97
[6 empty] | Уклон полок | т | П
[6 empty] | Стандарт на ТУ | т | ГОСТ 535-2005
16 | 09 0002.03:00148 | Швеллер стальной 14П/Ст3пс | Швеллер горячекатаный с параллельными гранями полок номер 14П по ГОСТ 8240-97 из стали марки Ст3пс изготовленный по ГОСТ 535-2005 | 14П/Ст3пс | ГОСТ 535-2005; ГОСТ 8240-97 | Марка стали | т | Ст3пс | 7.49 |  | 7,49тн
[6 empty] | Стандарт на сортамент | т | ГОСТ 8240-97
[6 empty] | Уклон полок | т | П
[6 empty] | Стандарт на ТУ | т | ГОСТ 535-2005
[6 empty] | Размер | т | 14
17 | 09 0002.03:00151 | Швеллер стальной 16П/Ст3пс | Швеллер горячекатаный с параллельными гранями полок номер 16П по ГОСТ 8240-97 из стали марки Ст3пс изготовленный по ГОСТ 535-2005 | 16П/Ст3пс | ГОСТ 535-2005; ГОСТ 8240-97 | Марка стали | т | Ст3пс | 4.78 | 3,2тн | 1,58тн
[6 empty] | Стандарт на сортамент | т | ГОСТ 8240-97
[6 empty] | Уклон полок | т | П
[6 empty] | Стандарт на ТУ | т | ГОСТ 535-2005
[6 empty] | Размер | т | 16
18 | 09 0002.03:00156 | Швеллер стальной 20П/Ст3пс | Швеллер горячекатаный с параллельными гранями полок номер 20П по ГОСТ 8240-97 из стали марки Ст3пс изготовленный по ГОСТ 535-2005 | 20П/Ст3пс | ГОСТ 535-2005; ГОСТ 8240-97 | Марка стали | т | Ст3пс | 0.56 | 0,56тн
[6 empty] | Стандарт на сортамент | т | ГОСТ 8240-97
[6 empty] | Уклон полок | т | П
[6 empty] | Стандарт на ТУ | т | ГОСТ 535-2005
[6 empty] | Размер | т | 20
19 | 52 6200.04:00003 | Лист просечно-вытяжной ПВ-506/Ст3пс | Лист стальной просечно-вытяжной марки 506 (толщина заготовки 5 мм величина подачи 6 мм) из стали марки Ст3пс по ГОСТ 380-2005 | ПВ-506/Ст3пс | НД Производителя | Марка | т | 506 | 6.78 | 3,9тн | 2,88тн
[6 empty] | Марка стали | т | Ст3пс
[6 empty] | Стандарт | т | НД Производителя
[6 empty] | Тип | т | Просечно-вытяжной ПВ
20 | 13 0000.01:00190 | Труба 20х2,8/В 20 | Труба холоднодеформированная бесшовная толстостенная общего назначения обычной точности изготовления немерной длины наружным диаметром 20мм толщиной стенки 2,8мм из стали группы В марки 20 | 20х2,8/В 20 | ГОСТ 8734-75;ГОСТ 8733-74 | Наружный диаметр | т | 20 | 0.01052 | 0,01тн
[6 empty] | Группа контроля качества | т | В
[6 empty] | Форма сварного шва... | т | -
[6 empty] | Толщина стенки | т | 2.8
[6 empty] | Условия деформирования... | т | холоднодеформированная
[6 empty] | Марка стали | т | 20
[6 empty] | Конструкция | т | бесшовная
[6 empty] | Способ изготовления... | т | катанная
[6 empty] | Точность изготовления... | т | обычной точности
[6 empty] | Условный(внутренний) диаметр, для труб ВГП | т | 0
[6 empty] | Назначение... | т | общего назначения
21 | 13 0000.01:01537 | Труба 50х50х3/В 3пс | Труба стальная квадратная наружным размером 50мм, толщиной стенки 3мм, немерной длины по ГОСТ 8639-82, из стали марки Ст3пс группы В по ГОСТ 13663-86. | Труба 50х50х3/В 3пс | ГОСТ 8639-82, 13663-86 | Марка стали | т | Ст3Пс | 3.51 |  | 3,51тн
[6 empty] | Условный(внутренний) диаметр, для труб ВГП | т | 44
[6 empty] | Условия деформирования... | т | Горячедеформированные
[6 empty] | Форма сварного шва... | т | Бесшовные
[6 empty] | Наружный диаметр | т | 50
[6 empty] | Способ изготовления... | т | прокатные
[6 empty] | Точность изготовления... | т | Обычная точность изготовления
[6 empty] | Группа контроля качества | т | В
[6 empty] | Назначение... | т | Общего назначения
[6 empty] | Конструкция | т | квадратная
[6 empty] | Толщина стенки | т | 3
22 | 13 0000.01:01699 | Труба 30х30х2/В Ст3сп | Труба 30х30х2/В Ст3сп, Описание - стальная квадратная наружным размером 20 мм, толщиной стенки 2мм, немерной длины по ГОСТ 8639-82, из стали марки Ст3сп группы В по ГОСТ 13663-86. | 30х30х2/В Ст3сп | ГОСТ 8639-82, 13663-86 | Уровень секретности | т |  | 0.36 | 0,36тн
[6 empty] | Объем корзины, л | т
[6 empty] | Модель | т
[6 empty] | Производитель | т
23 | 13 0000.01:01480 | Труба 40х40х3/В 3пс | Труба стальная квадратная наружным размером 40мм толщиной стенки 3мм, немерной длины по ГОСТ 8639-82, из стали марки Ст3пс группы В по ГОСТ 13663-86. | Труба 40х40х3/В 3пс | ГОСТ 8639-82, 13663-86 | Форма сварного шва... | т | Бесшовные | 10.59 | 4,3тн | 6,29тн
[6 empty] | Точность изготовления... | т | Обычная точность изготовления
[6 empty] | Назначение... | т | Общего назначения
[6 empty] | Способ изготовления... | т | Прокатные
[6 empty] | Конструкция | т | квадратная
[6 empty] | Наружный диаметр | т | 40
[6 empty] | Условный(внутренний) диаметр, для труб ВГП | т | 34
[6 empty] | Группа контроля качества | т | В
[6 empty] | Условия деформирования... | т | Горячедеформированные
[6 empty] | Толщина стенки | т | 3
[6 empty] | Марка стали | т | Ст3пс
24 | 13 0000.01:01700 | Труба стальная 60х60х3/В Ст2сп | Труба стальная 60х60х3/В Ст2сп, Описание - Труба горячедеформированная бесшовная прямоугольного сечения наружными размерами 60х60мм толщиной стенки 3мм немерной длины из стали марки Ст2сп группы В | 60х60х3/В Ст2сп | ГОСТ 8645-68, ГОСТ 13663-86 | Модель | т |  | 0.23 | 0,23тн
[6 empty] | Производитель | т
[6 empty] | Уровень секретности | т
[6 empty] | Объем корзины, л | т
25 | 13 0000.01:01714 | Труба профильная 80х80х5 Ст3пс | Труба профильная 80х80х5 Ст3пс, Описание - Труба стальная квадратная наружным размером 80мм, толщиной стенки 5мм по ГОСТ 8639-82 из стали марки Ст3пс изготовлены по ГОСТ 380-2005 |  | ГОСТ 8639-82, ГОСТ 380-2005 | Уровень секретности | т |  | 0.27 | 0,27тн
[6 empty] | Объем корзины, л | т
[6 empty] | Модель | т
[6 empty] | Производитель | т
26 | 13 0000.01:01249 | Труба профильная 100х100х4 Ст3 | Труба профильная квадратного сечения немерной длины 100х100мм толщиной стенки 4мм марки стали Ст3 | 100х100х4 Ст3 | НД Производителя | Способ изготовления... | т | катанная | 1.67 | 1,67тн
[6 empty] | Толщина стенки | т | 4
[6 empty] | Группа контроля качества | т | В
[6 empty] | Форма сварного шва... | т | прямошовные
[6 empty] | Марка стали | т | 3
[6 empty] | Условный(внутренний) диаметр, для труб ВГП | т | 0
[6 empty] | Наружный диаметр | т | 100
[6 empty] | Конструкция | т | прямоугольного сечения
[6 empty] | Точность изготовления... | т | обычной точности
[6 empty] | Назначение... | т | общего назначения
[6 empty] | Условия деформирования... | т | горячедеформированная
27 | 09 0002.05:00005 | Труба 50х25х2 Ст3 | Труба прямоугольного сечения 50х25х2мм длина 6000мм Ст3 | 50х25х2 Ст3 | ГОСТ 30245-2003 | Ширина | т |  | 1.9654 | 1,97тн
[6 empty] | Толщина стенки | т
[6 empty] | Марка стали | т
[6 empty] | Тип... | т
[6 empty] | Высота | т