## Лист1
Приложение №1. Выключатели для нужд Филиала "Сургутская ГРЭС-2" ОАО "Э.ОН Россия"
№ п/п | Наименование МТР | Марка, типоразмер и т.п. | Полное описание | ГОСТ, ТУ | Ед.изм. | Количество, ед
1 | Выключатель АП50Б-3МТУ3 10х10 | АП50Б-3МТУ3 | Выключатель автоматический трехполюсный с комбинированным максимальным расцепителем тока(электромагнитный и тепловой) АП50Б-3МТУ3 номинальный ток расцепителя 10А уставка по току срабатывания электромагнитных расцепителей 10Iн | ТУ 16-522.139-78 | шт | 6
2 | Выключатель А3794СУ3 400А выдв.ручной пр | А3794СУЗ 400А | Выключатель автоматический селективный выдвижной с ручным приводом А3794СУ3 номинальный ток 400А | НД Производителя | шт | 4
3 | Выключатель АП50Б-3МТУ3 16х10 | АП50Б-3МТУ3 | Выключатель автоматический трехполюсный с комбинированным максимальным расцепителем тока(электромагнитный и тепловой) АП50Б-3МТУ3 номинальный ток расцепителя 16А уставка по току срабатывания электромагнитных расцепителей 10Iн | ТУ 16-522.139-78 | шт | 15
4 | Выключатель А3794БУ3 250А | А3794БУЗ 250А | Выключатель автоматический токоограничивающий А3794БУЗ номинальный ток 250А | НД Производителя | шт | 4
5 | Выключатель А3794СУ3 250А | А3794СУЗ 250А | Выключатель автоматический селективный А3794СУЗ номинальный ток 250А | НД Производителя | шт | 4
6 | Выключатель АП50Б-2МТУ3 10х10 | АП50Б-2МТУ3 | Выключатель автоматический двухполюсный с комбинированным максимальным расцепителем тока(электромагнитный и тепловой) АП50Б-2МТУ3 номинальный ток расцепителя 10А уставка по току срабатывания электромагнитных расцепителей 10Iн | ТУ 16-522.139-78 | шт | 4
7 | Выключатель АП50Б-2МТУ3 2,5х10 | АП50Б-2МТУ3 | Выключатель автоматический двухполюсный с комбинированным максимальным расцепителем тока(электромагнитный и тепловой) АП50Б-2МТУ3 номинальный ток расцепителя 2,5А уставка по току срабатывания электромагнитных расцепителей 10Iн | ТУ 16-522.139-78 | шт | 6
8 | Выключатель АЕ2046М-10Р-00У3 | АЕ2046М-10Р-00У3 | Выключатель автоматический трехполюсный с тепловым и электромагнитным максимальными расцепителями тока с регулировкой тока тепловых расцепителей и температурной компенсацией модернизированный АЕ2046М-10Р-00У3 класс износостойкости А номинальный ток 63А до 660В 50/60Гц IP00 ток расцепителей 16А уставка по току срабатывания 12Iн | ТУ 16-522.148-80 | шт | 8
9 | Выключатель А3794СУ3 400А 380В э/м прив. | А3794СУЗ 400А 380В | Выключатель автоматический выдвижной с электромагнитным приводом А3794СУ3 400А 380В | НД Производителя | шт | 5
10 | Выключатель АП50Б-3МТУ3 25х10 | АП50Б-3МТУ3 | Выключатель автоматический трехполюсный с комбинированным максимальным расцепителем тока(электромагнитный и тепловой) АП50Б-3МТУ3 номинальный ток расцепителя 25А уставка по току срабатывания электромагнитных расцепителей 10Iн | ТУ 16-522.139-78 | шт | 11
11 | Выключатель АЕ2056МП-100-00У3-А 25А | АЕ2056МП-100-00У3-А | Выключатель автоматический трехполюсный с тепловым и электромагнитным максимальными расцепителями тока модернизированный с повышенной предельной и одноразовой коммутационной способностью АЕ2056МП-100-00У3 класс износостойкости А номинальный ток 100А до 660В 50/60Гц IP00 ток расцепителей 25А уставка по току срабатывания 12Iн | ТУ 16-522.148-80 | шт | 48
12 | Выключатель автоматический АП-50 3МТ 16А | АП-50 3МТ | Выключатель автоматический АП 50 3МТ отс. 3,5 Iн 16А 3-х полюсный | ТУ16.522.066-78 | шт | 42
13 | Выключатель автоматический АП50Б-3МТ Iн=10А | АП50Б-3МТ | Выключатель автоматический АП50Б-3МТ Iн=10А уставка -3,5Iн 3-х полюсный | ТУ16-522.139-78 | шт | 36
14 | Выключатель автоматический АП50Б-3МТ Iн=25,0А | АП50Б-3МТ | Выключатель автоматический АП50Б-3МТ Iн=25,0А уставка -10Iн 3-х полюсный | ТУ16-.526.351-74 | шт | 36
15 | Выключатель А3716БУ3 100А |  | Выключатель автоматический трехполюсной токоограничивающий с тепловым и электромагнитным максимальными расцепителями тока A3716ФУ3 160А ток расцепителя 100А | НД Производителя | шт | 6
16 | Выключатель А3726БУ3 160А |  | Выключатель автоматический трехполюсной токоограничивающий с тепловым и электромагнитным максимальными расцепителями тока А3726БУ3 250А ток расцепителя 160А | НД Производителя | шт | 12
17 | Выключатель А3726БУ3 200А |  | Выключатель автоматический трехполюсной токоограничивающий с тепловым и электромагнитным максимальными расцепителями тока А3726БУ3 250А ток расцепителя 200А | НД Производителя | шт | 2
18 | Выключатель А3726БУ3 250А |  | Выключатель автоматический трехполюсной токоограничивающий с тепловым и электромагнитным максимальными расцепителями тока А3726БУ3 250А ток расцепителя 250А | НД Производителя | шт | 2
19 | Выключатель А3794БУ3 250А | А3794БУЗ | Выключатель автоматический А3794БУ3 Iном=250А, калибрируемое значение ПР 160,200,250 А, эл.магн.распцепит. 4000 А, исполн. выдвижное, привод ручной с НР | НД Производителя | шт | 1
20 | Выключатель А3794СУ3 250А 660В 50Гц | А3794СУЗ 250А | Выключатель автоматический А3794БУ3 Iном=250А, 660В, 50Гц, калибр. значения ПР 160,200,250 А, исполн. выдвижное, привод ручной с НР ~440В | НД Производителя | шт | 1
21 | Выключатель А3794СУ3 400А | А3794СУЗ 400А | Выключатель автоматический А3794БУ3 Iном=400А, калибрируемое значение ПР 250,320,400 А, эл.магн.распцепит. 4000 А, исполн. выдвижное, привод ручной с НР | НД Производителя | шт | 1
22 | Выключатель АП-50Б 3МТ 2,5х3,5 | АП-50Б | Выключатель автоматический АП-50Б 3МТ Номинальный ток 2,5А уставка 3,5 Iном. | ТУ-16-522.148-80, ГОСТ 9098-78 | шт | 5
23 | Выключатель ВА 51-25-3411 10Р 00 УХЛ3 1,6А | ВА 51-25-3411 10Р 00 УХЛ3 1,6А | Выключатель автоматический трехполюсный ВА 51-25-3411 10Р 00 УХЛ3 1,6А напряжение 660В частота тока 50/60Гц уставка 10Iн | ТУ 16-522.157-97 | шт | 12
24 | Выключатель ВА 51-25-3411 10Р 00 УХЛ3 2,5А | ВА 51-25-3411 10Р 00 УХЛ3 2,5А | Выключатель автоматический ВА 51-25-3411 10Р 00 УХЛ3 2,5А | ТУ 16-522.157-97 | шт | 8
25 | Выключатель ВА 51-25-3411 10Р 00 УХЛ3 4А | ВА 51-25-3411 10Р 00 УХЛ3 4А | Выключатель автоматический трехполюсный ВА 51-25-3411 10Р 00 УХЛ3 4 А напряжение 660В частота тока50/60Гц уставка 10Iн | ТУ 16-522.157-97 | шт | 4
26 | Выключатель ВА47-29 MVA20-1-002-В ИЕК | BA47-29 MVA20-1-002-B | Выключатель ВА47-29 MVA20-1-002-В ИЕК номинальный ток выключателя 2А предельная отключающая способность 4,5кА степень защиты IP20 ток расцепителя 10А тип расцепителя тока тепловой и электромагнитный тип характеристики/кратности тока срабатывания защиты В количество полюсов 1 | НД Производителя | шт | 6
27 | Выключатель ВА47-29 MVA20-1-005-B ИЕК | BA47-29 MVA20-1-005-B | Выключатель ВА47-29 MVA20-1-005-B ИЕК номинальный ток выключателя 5А предельная отключающая способность 4,5кА тип расцепителя тока тепловой и электромагнитный степень защиты IP20 тип характеристики/кратности тока срабатывания защиты B количество полюсов 1 ток расцепителя 25А | НД Производителя | шт | 6
28 | Выключатель ВА47-29 MVA20-3-002-B ИЕК | BA47-29 MVA20-3-002-B | Выключатель ВА47-29 MVA20-3-002-B ИЕК тип расцепителя тока тепловой и электромагнитный номинальный ток выключателя 2А предельная отключающая способность 4,5кА степень защиты IP20 тип характеристики/кратности тока срабатывания защиты B количество полюсов 3 ток расцепителя 10А | НД Производителя | шт | 4
29 | Выключатель ВА47-29 MVA20-3-005-B ИЕК | BA47-29 MVA20-3-005-B | Выключатель ВА47-29 MVA20-3-005-B ИЕК количество полюсов 3 ток расцепителя 25А степень защиты IP20 тип расцепителя тока тепловой и электромагнитный номинальный ток выключателя 5А тип характеристики/кратности тока срабатывания защиты B предельная отключающая способность 4,5кА | НД Производителя | шт | 4
30 | Выключатель ВА47-29 MVA20-3-010-B ИЕК | BA47-29 MVA20-3-010-B | Выключатель ВА47-29 MVA20-3-010-B ИЕК предельная отключающая способность 4,5кА тип расцепителя тока тепловой и электромагнитный степень защиты IP20 номинальный ток выключателя 10А тип характеристики/кратности тока срабатывания защиты B количество полюсов 3 ток расцепителя 50А | НД Производителя | шт | 4
31 | Выключатель А3716БУ3 160А 600В 50Гц Iуст э.р.=1600А Iн т.р.=160А Iуст т.р.=185А | А3716БУ3 | Выключатель А3716БУ3 номинальный ток 160А номинальное напряжение 600В 50Гц число полюсов 3 ток уставки электромагнитного расцепителя 1600А номинальный ток теплового расцепителя 160 А ток уставки теплового расцепителя 185А | 2АК.299.031 ТУ | шт | 10
32 | Выключатель А3716БУ3 160А 600В 50Гц Iуст э.р.=1600А Iн т.р.=100А Iуст т.р.=115А | А3716БУ3 | Выключатель А3716БУ3 номинальный ток 160А номинальное напряжение 600В 50Гц число полюсов 3 ток уставки электромагнитного расцепителя 1600А номинальный ток теплового расцепителя 100А ток уставки теплового расцепителя 115А | 2АК.299.031 ТУ | шт | 10
33 | Выключатель А3716БУ3 160А 600В 50Гц Iуст э.р.=1600А Iн т.р.=125А Iуст т.р.=145А | А3716БУ3 | Выключатель А3716БУ3 номинальный ток 160А номинальное напряжение 600В частота тока 50Гц ток уставки электромагнитного расцепителя 1600А номинальный ток теплового расцепителя 125А ток уставки теплового расцепителя 145А выдвижного исполнения с панелью подсоединения медью предельная отключающая способность 35 количество полюсов 3 степень защиты IP20 | 2АК.299.031 ТУ | шт | 5
34 | Выключатель А3716БУ3 160А 600В 50Гц Iуст э.р.=630А Iн т.р.=160А Iуст т.р.=185А | А3716БУ3 | Выключатель А3716БУ3 выдвижного исполнения привод ручной с панелью подсоединения медью номинальный ток 160А номинальное напряжение 600В 50Гц ток уставки электромагнитного расцепителя 630А номинальный ток теплового расцепителя 160А ток уставки теплового расцепителя 185А количество полюсов 3 предельная отключающая способность 35кА степень защиты IP20 | 2АК.299.031 ТУ | шт | 5
35 | Выключатель А3716БУ3 160А 600В 50Гц Iуст э.р.=1600А Iн т.р.=80А Iуст т.р.=90А | А3716БУ3 | Выключатель А3716БУ3 номинальный ток 160А номинальное напряжение 600В 50Гц число полюсов 3 исполнение выдвижное с панелью подсоединения медью ток уставки электромагнитного расцепителя 1600А номинальный ток теплового расцепителя 80А ток уставки теплового расцепителя 90А предельная отключающая способность 35кА | 2АК.299.031 ТУ | шт | 5
36 | Выключатель А3716БУ3 160А 600В 50Гц Iуст э.р.=630А Iн т.р.=40А Iуст т.р.=50А | А3716БУ3 | Выключатель А3716БУ3 выдвижного исполнения привод ручной с панелью подсоединения медью номинальный ток 160А номинальное напряжение 600В 50Гц ток уставки электромагнитного расцепителя 630А номинальный ток теплового расцепителя 40А ток уставки теплового расцепителя 50А количество полюсов 3 предельная отключающая способность 35кА степень защиты IP20 | 2АК.299.031 ТУ | шт | 5
37 | Выключатель А3794СУ3 630А | А3794СУЗ | Выключатель А3794СУ3 выдвижной ручной привод с панелью подсоединения медью количество полюсов 3 тип расцепителя тока НР номинальный ток выключателя 630А | НД Производителя | шт | 8
38 | Выключатель АП50Б-2МТУ3 25х10 |  | Выключатель автоматический двухполюсный с комбинированным максимальным расцепителем тока(электромагнитный и тепловой) АП50Б-2МТУ3 номинальный ток расцепителя 25А уставка по току срабатывания электромагнитных расцепителей 10Iн | ТУ 16-522.139-78 | шт | 4
39 | Выключатель АЕ2056МП-100-00У3-А 100А | АЕ2056МП-100-00У3-А | Выключатель автоматический трехполюсный с тепловым и электромагнитным максимальными расцепителями тока модернизированный с повышенной предельной и одноразовой коммутационной способностью АЕ2056МП-100-00У3 класс износостойкости А номинальный ток 100А до 660В 50/60Гц IP00 ток расцепителей 100А уставка по току срабатывания 12Iн | ТУ 16-522.148-80 | шт | 48
40 | Выключатель АЕ2056МП-100-00У3-А 31,5А | АЕ2056МП-100-00У3-А | Выключатель автоматический трехполюсный с тепловым и электромагнитным максимальными расцепителями тока модернизированный с повышенной предельной и одноразовой коммутационной способностью АЕ2056МП-100-00У3 класс износостойкости А номинальный ток 100А до 660В 50/60Гц IP00 ток расцепителей 31,5А уставка по току срабатывания 12Iн | ТУ 16-522.148-80 | шт | 48
41 | Выключатель АЕ2056МП-100-00У3-А 50А | АЕ2056МП-100-00У3-А | Выключатель автоматический трехполюсный с тепловым и электромагнитным максимальными расцепителями тока модернизированный с повышенной предельной и одноразовой коммутационной способностью АЕ2056МП-100-00У3 класс износостойкости А номинальный ток 100А до 660В 50/60Гц IP00 ток расцепителей 50А уставка по току срабатывания 12Iн | ТУ 16-522.148-80 | шт | 48
42 | Выключатель АЕ2056МП-100-00У3-А 63А | АЕ2056МП-100-00У3-А | Выключатель автоматический трехполюсный с тепловым и электромагнитным максимальными расцепителями тока модернизированный с повышенной предельной и одноразовой коммутационной способностью АЕ2056МП-100-00У3 класс износостойкости А номинальный ток 100А до 660В 50/60Гц IP00 ток расцепителей 63А уставка по току срабатывания 12Iн | ТУ 16-522.148-80 | шт | 48
43 | Выключатель АЕ2056МП-100-00У3-А 80А | АЕ2056МП-100-00У3-А | Выключатель автоматический трехполюсный с тепловым и электромагнитным максимальными расцепителями тока модернизированный с повышенной предельной и одноразовой коммутационной способностью АЕ2056МП-100-00У3 класс износостойкости А номинальный ток 100А до 660В 50/60Гц IP00 ток расцепителей 80А уставка по току срабатывания 12Iн | ТУ 16-522.148-80 | шт | 48
44 | Выключатель АП50Б-3МТУ3 2,5х10 | АП50Б-3МТУ3 | Выключатель автоматический трехполюсный с комбинированным максимальным расцепителем тока(электромагнитный и тепловой) АП50Б-3МТУ3 номинальный ток расцепителя 2,5А уставка по току срабатывания электромагнитных расцепителей 10Iн | ТУ 16-522.139-78 | шт | 6