## Лист1
№ п/п | Код НЕ | Наименование НЕ | Полное описание | Марка, типоразмер и т.п. | Гост, ТУ | Технические характеристики |  |  | Кол-во | Аналитика Вид
[6 empty] | Параметр | Ед. изм. | Значение |  | Вид производства | Вид запаса | Вид деятельности
1 | 2 | 3 | 4 | 5 | 6 | 7 | 8 | 9 | 10 | 11 | 12 | 13
1 | 14 6000.04:00333 | Отвод SW 90-1 1/2" класс 6000 | Отвод SW 90-1 1/2" класс 6000 марка материала A 182 GRADE F91 угол поворота 90 градусов | SW 90-1 1/2" класс 6000 | ASME B16.11 | Толщина стенки в торцевом сечении | мм | 0 | 5.000000 шт | НП | Аварийный | Ремонт
Рабочее давление | МПа | 6000
Наружный диаметр | мм | 0
Марка материала |  | A 182 GRADE F91
Угол поворота |  | 90
Тип |  | SW
2 | 14 6000.04:00334 | Отвод SW 90-1" класс 3000 | Отвод SW 90-1" класс 3000 марка материала A 105 угол поворота 90 градусов | SW 90-1" класс 3000 | ASME B16.11 | Рабочее давление | МПа | 3000 | 1.000000 шт | НП | Аварийный | Ремонт
Тип |  | SW
Наружный диаметр | мм | 0
Угол поворота |  | 90
Толщина стенки в торцевом сечении | мм | 0
Марка материала |  | A 105
3 | 14 6000.04:00335 | Отвод SW 90-1" класс 6000 | Отвод SW 90-1" класс 6000 марка материала A 182 GRADE F91 угол поворота 90 градусов | SW 90-1" класс 6000 | ASME B16.11 | Рабочее давление | МПа | 6000 | 2.000000 шт | НП | Аварийный | Ремонт
Тип |  | SW
Угол поворота |  | 90
Наружный диаметр | мм | 0
Толщина стенки в торцевом сечении | мм | 0
Марка материала |  | A 182 GRADE F91
4 | 14 6000.04:00336 | Муфта SW 1 1/2"х1" класс 6000 | Муфта переходная SW 1 1/2"х1" класс 6000 марка материала A 182 GRADE F91 | SW 1 1/2"х1" класс 6000 | ASME B16.11 | Тип |  | SW | 1.000000 шт | НП | Аварийный | Ремонт
Рабочее давление | МПа | 6000
Марка материала |  | A 182 GRADE F91
Угол поворота |  | 0
Толщина стенки в торцевом сечении | мм | 0
Наружный диаметр | мм | 0
5 | 14 6000.04:00337 | Муфта SW 2"х1 1/2" класс 6000 | Муфта переходная SW 2"х1 1/2" класс 6000 марка материала A 182 GRADE F91 | SW 2"х1 1/2" класс 6000 | ASME B16.11 | Рабочее давление | МПа | 6000 | 1.000000 шт | НП | Аварийный | Ремонт
Угол поворота |  | 0
Толщина стенки в торцевом сечении | мм | 0
Наружный диаметр | мм | 0
Тип |  | SW
Марка материала |  | A 182 GRADE F91
6 | 14 6000.04:00321 | Отвод SW 90-1/2" класс 6000 | Отвод SW 90-1/2" класс 6000 марка материала A 182 GRADE F91 угол поворота 90 градусов | SW 90-1/2" класс 6000 | ASME B16.11 | Наружный диаметр | мм | 0 | 1.000000 шт | НП | Аварийный | Ремонт
Толщина стенки в торцевом сечении | мм | 0
Марка материала |  | A 182 GRADE F91
Тип |  | SW
Рабочее давление | МПа | 6000
Угол поворота |  | 90
7 | 14 6000.04:00322 | Отвод SW 90-1" класс 6000 | Отвод SW 90-1" класс 6000 марка материала A 182 GRADE F91 угол поворота 90 градусов | SW 90-1" класс 6000 | ASME B16.11 | Рабочее давление | МПа | 6000 | 1.000000 шт | НП | Аварийный | Ремонт
Наружный диаметр | мм | 0
Марка материала |  | A 182 GRADE F91
Тип |  | SW
Толщина стенки в торцевом сечении | мм | 0
Угол поворота |  | 90
8 | 14 6000.04:00320 | Отвод SW 45-1 1/2" класс 6000 | Отвод SW 45-1 1/2" класс 6000 марка материала A 182 GRADE F91 угол поворота 45 градусов | SW 45-1 1/2" класс 6000 | ASME B16.11 | Толщина стенки в торцевом сечении | мм | 0 | 1.000000 шт | НП | Аварийный | Ремонт
Рабочее давление | МПа | 6000
Марка материала |  | A 182 GRADE F91
Угол поворота |  | 45
Наружный диаметр | мм | 0
Тип |  | SW
9 | 14 6000.04:00323 | Отвод SW 90-2" класс 6000 | Отвод SW 90-2" класс 6000 марка материала A 182 GRADE F91 угол поворота 90 градусов | SW 90-2" класс 6000 | ASME B16.11 | Угол поворота |  | 90 | 1.000000 шт | НП | Аварийный | Ремонт
Рабочее давление | МПа | 6000
Тип |  | SW
Толщина стенки в торцевом сечении | мм | 0
Наружный диаметр | мм | 0
Марка материала |  | A 182 GRADE F91
10 | 14 6000.04:00324 | Отвод SW 90-1" класс 3000 | Отвод SW 90-1" класс 3000 марка материала A 182 GRADE F22 угол поворота 90 градусов | SW 90-1" класс 3000 | ASME B16.11 | Тип |  | SW | 4.000000 шт | НП | Аварийный | Ремонт
Марка материала |  | A 182 GRADE F22 CLASS 1
Рабочее давление | МПа | 3000
Толщина стенки в торцевом сечении | мм | 0
Угол поворота |  | 90
Наружный диаметр | мм | 0
11 | 14 6000.04:00325 | Отвод SW 45-1" класс 3000 | Отвод SW 45-1" класс 3000 марка материала A 182 GRADE F22 угол поворота 45 градусов | SW 45-1" класс 3000 | ASME B16.11 | Наружный диаметр | мм | 0 | 1.000000 шт | НП | Аварийный | Ремонт
Толщина стенки в торцевом сечении | мм | 0
Рабочее давление | МПа | 3000
Марка материала |  | A 182 GRADE F22 CLASS 1
Тип |  | SW
Угол поворота |  | 45
12 | 14 6000.04:00326 | Отвод SW 90-1/2" класс 3000 | Отвод SW 90-1/2" класс 3000 марка материала A 105 угол поворота 90 градусов | SW 90-1/2" класс 3000 | ASME B16.11 | Марка материала |  | A 105 | 1.000000 шт | НП | Аварийный | Ремонт
Толщина стенки в торцевом сечении | мм | 0
Рабочее давление | МПа | 3000
Наружный диаметр | мм | 0
Тип |  | SW
Угол поворота |  | 90
13 | 14 6000.04:00327 | Отвод SW 90-2" класс 3000 | Отвод SW 90-2" класс 3000 марка материала A 105 угол поворота 90 градусов | SW 90-2" класс 3000 | ASME B16.11 | Тип |  | SW | 3.000000 шт | НП | Аварийный | Ремонт
Угол поворота |  | 90
Наружный диаметр | мм | 0
Толщина стенки в торцевом сечении | мм | 0
Рабочее давление | МПа | 3000
Марка материала |  | A 105
14 | 14 6000.04:00328 | Отвод SW 90-2" класс 3000 | Отвод SW 90-2" класс 3000 марка материала A 182 GRADE F11 угол поворота 90 градусов | SW 90-2" класс 3000 | ASME B16.11 | Тип |  | SW | 1.000000 шт | НП | Аварийный | Ремонт
Рабочее давление | МПа | 3000
Наружный диаметр | мм | 0
Толщина стенки в торцевом сечении | мм | 0
Угол поворота |  | 90
Марка материала |  | A 182 GRADE F11 CLASS1
15 | 14 6000.04:00329 | Отвод 90-73,03х7,01 | Отвод 90-73,03х7,01 марка материала SA-234 GRADE WP91 толщина стенки в торцевом сечении 7,01мм наружный диаметр 73,03мм угол поворота 90 градусов | 90-73,03х7,01 | ASME B16.11 | Рабочее давление | МПа | 0 | 3.000000 шт | НП | Аварийный | Ремонт
Угол поворота |  | 90
Тип |  | крутоизогнутый
Наружный диаметр | мм | 73.03
Марка материала |  | SA-234 GRADE WP91
Толщина стенки в торцевом сечении | мм | 7.01
16 | 14 6000.04:00330 | Отвод 90-114,3х6,02 | Отвод 90-114,3х6,02 с толщиной стенки в торцевом сечении 6,02мм и наружного диаметра 114,3мм с маркой материала SA-234 GRADE WPB | 90-114,3х6,02 | ASME B16.11 | Угол поворота |  | 90 | 1.000000 шт | НП | Аварийный | Ремонт
Рабочее давление | МПа | 0
Наружный диаметр | мм | 114.3
Тип |  | Нормального радиуса
Толщина стенки в торцевом сечении | мм | 6.02
Марка материала |  | SA-234 GRADE WPB
17 | 14 6000.04:00331 | Отвод 90-168,28х7,11 | Отвод 90-168,28х7,11 с толщиной стенки в торцевом сечении 7,11мм и наружным диаметре 168,28мм с маркой материала SA-234 GRADE WPВ | 90-168,28х7,11 | ASME B16.11 | Рабочее давление | МПа | 0 | 1.000000 шт | НП | Аварийный | Ремонт
Тип |  | нормального радиуса
Угол поворота |  | 90
Толщина стенки в торцевом сечении | мм | 7.11
Марка материала |  | SA-234 GRADE WPВ
Наружный диаметр | мм | 168.28
18 | 14 6000.04:00332 | Отвод 90-88,9х5,49 | Отвод крутоизогнутый 90-88,9х5,49 марка материала SA-234 GRADE WP11 толщина стенки в торцевом сечении 5,49мм наружный диаметр 88,9мм угол поворота 90 градусов | 90-88,9х5,49 | ASME B16.11 | Рабочее давление | МПа | 0 | 1.000000 шт | НП | Аварийный | Ремонт
Марка материала |  | SA-234 GRADE WP11
Угол поворота |  | 90
Толщина стенки в торцевом сечении | мм | 5.49
Тип |  | нормального радиуса
Наружный диаметр | мм | 88.9
19 | 14 6000.04:00338 | Отвод 45-88,9х5,49 | Отвод крутоизогнутый 45-88,9х5,49 марка материала SA-234 GRADE WPВ толщина стенки в торцевом сечении 5,49мм наружный диаметр 88,9мм угол поворота 45 градусов | 45-88,9х5,49 | ASME B16.11 | Наружный диаметр | мм | 88.9 | 1.000000 шт | НП | Аварийный | Ремонт
Рабочее давление | МПа | 0
Угол поворота |  | 90
Тип |  | нормального радиуса
Марка материала |  | SA-234 GRADE WPВ
Толщина стенки в торцевом сечении | мм | 5.49
20 | 14 6000.04:00295 | Отвод 90-114,3х6 | Отвод крутоизогнутый 90-114,3х6 марка материала SA-234 GRADE WP11 толщина стенки в торцевом сечении 6мм наружный диаметр 114,3мм угол поворота 90 градусов | 90-114,3х6 | ASME B16.11 | Толщина стенки в торцевом сечении | мм | 6 | 4.000000 шт | НП | Аварийный | Ремонт
Рабочее давление | МПа | 0
Наружный диаметр | мм | 114.3
Угол поворота |  | 90
Тип |  | крутоизогнутый
Марка материала |  | SA-234 GRADE WP11
21 | 14 6000.04:00296 | Отвод 90-114,3х6 | Отвод крутоизогнутый 90-114,3х6 наружный диаметр 114,3мм марка материала SA-234 GRADE WPB толщина стенки в торцевом сечении 6мм угол поворота 90 градусов | 90-114,3х6 | ASME B16.11 | Наружный диаметр | мм | 114.3 | 5.000000 шт | НП | Аварийный | Ремонт
Марка материала |  | SA-234 GRADE WPB
Толщина стенки в торцевом сечении | мм | 6
Рабочее давление | МПа | 0
Тип |  | крутоизогнутый
Угол поворота |  | 90
22 | 14 6000.04:00297 | Отвод 90-88,9х5,5 | Отвод 90-88,9х5,5 толщина стенки в торцевом сечении 5,5мм крутоизогнутый наружный диаметр 88,9мм марка материала SA-234 GRADE WPB угол поворота 90 градусов | 90-88,9х5,5 | ASME B16.11 | Толщина стенки в торцевом сечении | мм | 5.5 | 3.000000 шт | НП | Аварийный | Ремонт
Тип |  | крутоизогнутый
Наружный диаметр | мм | 88.9
Марка материала |  | SA-234 GRADE WPB
Угол поворота |  | 90
Рабочее давление | МПа | 0
23 | 14 6000.04:00298 | Отвод 45-88,9х5,5 | Отвод гнутый 45-88,9х5,5 наружный диаметр 88,9мм угол поворота 45 градусов толщина стенки в торцевом сечении 5,5мм марка материала SA-234 GRADE WPB | 45-88,9х5,5 | ASME B16.11 | Наружный диаметр | мм | 88.9 | 1.000000 шт | НП | Аварийный | Ремонт
Рабочее давление | МПа | 0
Угол поворота |  | 45
Толщина стенки в торцевом сечении | мм | 5.5
Марка материала |  | SA-234 GRADE WPB
Тип |  | гнутый
24 | 14 6000.04:00299 | Отвод 45-114,3х6,0 | Отвод крутоизогнутый 45-114,3х6,0 толщина стенки в торцевом сечении 6мм угол поворота 45 градусов марка материала SA-234 GRADE WPB наружный диаметр 114,3мм | 45-114,3х6,0 | ASME B16.11 | Толщина стенки в торцевом сечении | мм | 6 | 2.000000 шт | НП | Аварийный | Ремонт
Угол поворота |  | 45
Тип |  | крутоизогнутый
Рабочее давление | МПа | 0
Марка материала |  | SA-234 GRADE WPB
Наружный диаметр | мм | 114.3
25 | 14 6000.04:00300 | Отвод 22,5-114,3х6,0 | Отвод изогнутый 22,5-114,3х6,0 толщина стенки в торцевом сечении 6мм угол поворота 22,5 градуса марка материала SA-234 GRADE WPB наружный диаметр 114,3мм | 22,5-114,3х6,0 | ASME B16.11 | Толщина стенки в торцевом сечении | мм | 6 | 1.000000 шт | НП | Аварийный | Ремонт
Угол поворота |  | 22.5
Марка материала |  | SA-234 GRADE WPB
Наружный диаметр | мм | 114.3
Тип |  | изогнутый
Рабочее давление | МПа | 0
26 | 14 6000.03:00054 | Тройник равнопроходный 114,3х6,0 | Тройник равнопроходный 114,3х6,0 марка стали SA-234 GRADE WPB | 114,3х6,0 | ASME B16.11 |  |  |  | 1.000000 шт | НП | Аварийный | Ремонт
27 | 14 6000.04:00301 | Отвод 90-48,3х5,1 | Отвод крутоизогнутый 90-48,3х5,1 угол поворота 90 градусов наружный диаметр 48,3мм толщина стенки в торцевом сечении 5,1мм марка материала SA-105 | 90-48,3х5,1 | ASME B16.11 | Угол поворота |  | 90 | 1.000000 шт | НП | Аварийный | Ремонт
Наружный диаметр | мм | 48.3
Толщина стенки в торцевом сечении | мм | 5.1
Марка материала |  | SA-105
Рабочее давление | МПа | 0
Тип |  | крутоизогнутый
28 | 14 6000.04:00302 | Отвод 90-88,9х5,5 | Отвод крутоизогнутый 90-88,9х5,5 угол поворота 90 градусов марка материала SA-234 GRADE WP22 толщина стенки в торцевом сечении 5,5мм наружный диаметр 88,9мм | 90-88,9х5,5 | ASME B16.11 | Угол поворота |  | 90 | 1.000000 шт | НП | Аварийный | Ремонт
Марка материала |  | SA-234 GRADE WP22
Толщина стенки в торцевом сечении | мм | 5.5
Тип |  | крутоизогнутый
Рабочее давление | МПа | 0
Наружный диаметр | мм | 88.9
29 | 14 6000.04:00303 | Отвод 90-73х5,2 | Отвод крутоизогнутый 90-73х5,2 угол поворота 90 градусов наружный диаметр 73мм марка материала SA-234 GRADE WP22 толщина стенки в торцевом сечении 5,2мм | 90-73х5,2 | ASME B16.11 | Угол поворота |  | 90 | 1.000000 шт | НП | Аварийный | Ремонт
Наружный диаметр | мм | 73
Марка материала |  | SA-234 GRADE WP22
Тип |  | крутоизогнутый
Толщина стенки в торцевом сечении | мм | 5.2
Рабочее давление | МПа | 0
30 | 14 6000.04:00304 | Отвод 45-73х5,2 | Отвод крутоизогнутый 45-73х5,2 угол поворота 45мм марка материала SA-234 GRADE WP22 толщина стенки в торцевом сечении 5,2мм наружный диаметр 73мм | 45-73х5,2 | ASME B16.11 | Угол поворота |  | 45 | 1.000000 шт | НП | Аварийный | Ремонт
Марка материала |  | SA-234 GRADE WP22
Толщина стенки в торцевом сечении | мм | 5.2
Рабочее давление | МПа | 0
Наружный диаметр | мм | 73
Тип |  | крутоизогнутый
31 | 14 6000.04:00305 | Отвод 90-73х5,2 | Отвод крутоизогнутый 90-73х5,2 марка материала SA-234 GRADE WPВ угол поворота 90 градусов толщина стенки в торцевом сечении 5,2мм наружный диаметр 73мм | 90-73х5,2 | ASME B16.11 | Марка материала |  | SA-234 GRADE WPВ | 1.000000 шт | НП | Аварийный | Ремонт
Рабочее давление | МПа | 0
Угол поворота |  | 90
Тип |  | крутоизогнутый
Толщина стенки в торцевом сечении | мм | 5.2
Наружный диаметр | мм | 73
32 | 14 6000.04:00306 | Отвод 90-114,3х8,6 | Отвод крутоизогнутый 90-114,3х8,6 толщина стенки в торцевом сечении 8,6мм наружный диаметр 114,3мм марка материала SA-234 GRADE WPС угол поворота 90 градусов | 90-114,3х8,6 | ASME B16.11 | Тип |  | крутоизогнутый | 1.000000 шт | НП | Аварийный | Ремонт
Толщина стенки в торцевом сечении | мм | 8.6
Рабочее давление | МПа | 0
Наружный диаметр | мм | 114.3
Марка материала |  | SA-234 GRADE WPС
Угол поворота |  | 90
33 | 14 6000.04:00307 | Отвод 90-114,3х8,6 | Отвод крутоизогнутый 90-114,3х8,6 наружный диаметр 114,3мм марка материала SA-234 GRADE WP22 угол поворота 90 градусов толщина стенки в торцевом сечении 8,6мм | 90-114,3х8,6 | ASME B16.11 | Наружный диаметр | мм | 114.3 | 2.000000 шт | НП | Аварийный | Ремонт
Марка материала |  | SA-234 GRADE WP22
Рабочее давление | МПа | 0
Тип |  | крутоизогнутый
Угол поворота |  | 90
Толщина стенки в торцевом сечении | мм | 8.6
34 | 14 6000.04:00308 | Отвод 90-88,9х7,6 | Отвод крутоизогнутый 90-88,9х7,6 наружный диаметр 88,9мм марка материала SA-234 GRADE WP22 толщина стенки в торцевом сечении 7,6мм угол поворота 90 | 90-88,9х7,6 | ASME B16.11 | Наружный диаметр | мм | 88.9 | 1.000000 шт | НП | Аварийный | Ремонт
Марка материала |  | SA-234 GRADE WP22
Тип |  | крутоизогнутый
Толщина стенки в торцевом сечении | мм | 7.6
Рабочее давление | МПа | 0
Угол поворота |  | 90
35 | 14 6000.04:00309 | Отвод 90-88,9х7,6 | Отвод крутоизогнутый 90-88,9х7,6 марка материала SA-234 GRADE WP11 угол поворота 90 градусов толщина стенки в торцевом сечении 7,6мм наружный диаметр 88,9мм | 90-88,9х7,6 | ASME B16.11 | Марка материала |  | SA-234 GRADE WP11 | 2.000000 шт | НП | Аварийный | Ремонт
Угол поворота |  | 90
Рабочее давление | МПа | 0
Тип |  | крутоизогнутый
Толщина стенки в торцевом сечении | мм | 7.6
Наружный диаметр | мм | 88.9
36 | 14 6000.04:00310 | Отвод 90-73,0х7,0 | Отвод крутоизогнутый 90-73,0х7,0 толщина стенки в торцевом сечении 7,0мм марка материала SA-234 GRADE WP91 угол поворота 90 градусов наружный диаметр 73мм | 90-73,0х7,0 | ASME B16.11 | Толщина стенки в торцевом сечении | мм | 7 | 2.000000 шт | НП | Аварийный | Ремонт
Марка материала |  | SA-234 GRADE WP91
Угол поворота |  | 90
Рабочее давление | МПа | 0
Тип |  | крутоизогнутый
Наружный диаметр | мм | 73
37 | 14 6000.04:00311 | Отвод 90-73,0х7,0 | Отвод крутоизогнутый 90-73,0х7,0 наружный диаметр 73,0мм толщина стенки в торцевом сечении 7,0мм марка материала SA-234 GRADE WP91 угол поворота 90 граадусов | 90-73,0х7,0 | ASME B16.11 | Наружный диаметр | мм | 73 | 1.000000 шт | НП | Аварийный | Ремонт
Толщина стенки в торцевом сечении | мм | 7
Марка материала |  | SA-234 GRADE WP91
Тип |  | крутоизогнутый
Угол поворота |  | 90
Рабочее давление | МПа | 0
38 | 14 6000.04:00312 | Отвод 90-88,9х7,6 | Отвод крутоизогнутый 90-88,9х7,6 наружный диаметр 88,9мм марка материала SA-234 GRADE WPС угол поворота 90 градусов толщина стенки в торцевом сечении 7,6мм | 90-88,9х7,6 | ASME B16.11 | Толщина стенки в торцевом сечении | мм | 7.6 | 1.000000 шт | НП | Аварийный | Ремонт
Тип |  | крутоизогнутый
Наружный диаметр | мм | 88.9
Рабочее давление | МПа | 0
Марка материала |  | SA-234 GRADE WPС
Угол поворота |  | 90
39 | 14 6000.04:00313 | Отвод 90-48,3х5,1 | Отвод крутоизогнутый 90-48,3х5,1 наружный диаметр 48,3мм марка материала-SA-105 толщина стенки в торцевом сечении 5,1мм угол поворота 90 градусов | 90-48,3х5,1 | ASME B16.11 | Наружный диаметр | мм | 48.3 | 1.000000 шт | НП | Аварийный | Ремонт
Рабочее давление | МПа | 0
Тип |  | крутоизогнутый
Марка материала |  | SA-105
Толщина стенки в торцевом сечении | мм | 5.1
Угол поворота |  | 90
40 | 14 6000.04:00339 | Отвод 90-33,4х4,55 | Отвод крутоизогнутый 90-33,4х4,55 марка материала SA-106 GRADE В толщина стенки в торцевом сечении 4,55мм наружный диаметр 33,4мм угол поворота 90 градусов | 90-33,4х4,55 | ASME B16.11 | Толщина стенки в торцевом сечении | мм | 4.55 | 4.000000 шт | НП | Аварийный | Ремонт
Наружный диаметр | мм | 33.4
Рабочее давление | МПа | 0
Тип |  | нормального радиуса
Марка материала |  | SA-106 GRADE В
Угол поворота |  | 90