## Лист1
Приложение №1
к Уведомлению о проведении запроса предложений № 308 от 12 сентября 2014 г.
Лот 1. Общее название продукции: Поставка трубопроводной арматуры СД для нужд филиала «Берёзовская ГРЭС» ОАО «Э.ОН РОССИЯ». Срок поставки: поз. 1-2 - 01.01.2015 г. - 31.01.2015 г.; поз. 3-45 - 01.01.2015 г. - 28.02.2015 г.
№ п/п | Наименование МТР | Марка, типоразмер и т.п. | ГОСТ, ТУ | Полное описание | Ед.изм. | Количество, ед
1 | Кран 11Б27п1 Ду20 Ру16 | 11Б27п1, ТУ 3712-002-046069-03 | НД Производителя | Кран шаровой проходной латунный с ручным приводом муфтовый 11Б27п1 Ду20 Ру16 | шт | 8
2 | Кран 11Б27п1 Ду50 Ру16 | 11Б27п1, ТУ 3712-002-046069-03 | ТУ 3712-002-046069-03 | Кран запорный проходной шаровой 11Б27п1 Ду50 Ру16 тип привода ручной рычаг способ присоединения к трубопроводу гайка/штуцер(муфта/резьба) материал корпуса латунь | шт | 8
3 | Кран 11Б27п1 Ду15 Ру16 | 11Б27п1, ТУ 3712-002-046069-03 | НД Производителя | Кран шаровой проходной латунный с ручным приводом муфтовый 11Б27п1 Ду15 Ру16 | шт | 4
4 | Кран 11Б27п1 Ду20 Ру16 | 11Б27п1, ТУ 3712-002-046069-03 | НД Производителя | Кран шаровой проходной латунный с ручным приводом муфтовый 11Б27п1 Ду20 Ру16 | шт | 20
5 | Кран 11Б27п1 Ду50 Ру16 | 11Б27п1, ТУ 3712-002-046069-03 | ТУ 3712-002-046069-03 | Кран запорный проходной шаровой 11Б27п1 Ду50 Ру16 тип привода ручной рычаг способ присоединения к трубопроводу гайка/штуцер(муфта/резьба) материал корпуса латунь | шт | 48
6 | Задвижка 30с41нж Ду100 Pу16 КОФ | 30с41нж, ТУ 3741-020-00218118-2002 | ТУ 3741-020-00218118-2002 | Задвижка клиновая с выдвижным шпинделем из углеродистой стали с ручным приводом фланцевая 30с41нж Ду100 Ру16 с комплектом ответных фланцев | шт | 2
7 | Задвижка 30с907нж Ду400 Ру25 | 30с907нж, ГОСТ 26-304-84 _ без электропривода | НД Производителя | Задвижка клиновая штампосварная с выдвижным шпинделем из углеродистой стали под электропривод под приварку 30с907нж Ду400 Ру25 | шт | 2
8 | Задвижка 31с31нж Ду200 Ру16 | 31с31нж, ОКП 37 4121 1033 | НД Производителя | Задвижка двухдисковая с выдвижным шпинделем из углеродистой стали с ручным приводом фланцевая 31с31нж Ду200 Ру16 | шт | 1
9 | Задвижка 30с41нж1 Ду150 Ру16 | 30с41нж1, ТУ 3741-020-00218118-2002 | НД Производителя | Задвижка клиновая с выдвижным шпинделем из углеродистой стали с ручным приводом фланцевая 30с41нж1 Ду150 Ру16 | шт | 3
10 | Задвижка 30с41нж1 Ду50 Ру16 | 30с41нж1, ТУ 3741-020-00218118-2002 | НД Производителя | Задвижка клиновая с выдвижным шпинделем из углеродистой стали с ручным приводом фланцевая 30с41нж1 Ду50 Ру16 | шт | 2
11 | Задвижка 30с41нж1 Ду80 Ру16 | 30с41нж1, ТУ 3741-020-00218118-2002 | НД Производителя | Задвижка клиновая с выдвижным шпинделем из углеродистой стали с ручным приводом фланцевая 30с41нж1 Ду80 Ру16 | шт | 2
12 | Задвижка 30с41нж Ду80 Ру16 КОФ | 30с41нж, ТУ 3741-020-00218118-2002 | НД Производителя | Задвижка клиновая с выдвижным шпинделем из углеродистой стали с ручным приводом фланцевая 30с41нж Ду80 Ру16 с комплектом ответных фланцев | шт | 6
13 | Задвижка 30с99нж Ду150 Ру25 КОФ | 30с99нж, ТУ 3741-001-00218162-2005, | ТУ 3741-001-00218162-2005 | Задвижка клиновая с выдвижным шпинделем из углеродистой стали с ручным приводом фланцевая 30с99нж ТД13025 Ду150 Ру25 длинной серии климатического исполнения У1 с комплектом ответных фланцев | к-т | 3
14 | Задвижка 30с41нж1 Ду100 Ру16 | 30с41нж1, ТУ 3741-020-00218118-2002 | НД Производителя | Задвижка клиновая с выдвижным шпинделем из углеродистой стали с ручным приводом фланцевая 30с41нж1 Ду100 Ру16 без КОФ и крепежа среда вода | шт | 1
15 | Задвижка 30ч6бр Ду50 Ру16 | 30ч6бр, ТУ 26-07-1249-80 | ТУ 26-07-1249-80 | Задвижка параллельная двухдисковая с выдвижным шпинделем из серого чугуна с ручным приводом фланцевая 30ч6бр Ду50 Ру16 | шт | 10
16 | Задвижка 30с41нж1 Ду200 Ру16 | 30с41нж1, ТУ 3741-020-00218118-2002 | НД Производителя | Задвижка клиновая с выдвижным шпинделем из углеродистой стали с ручным приводом фланцевая 30с41нж1 Ду200 Ру16 | шт | 3
17 | Задвижка 30с999нж Ду250 Ру25 эл/пр,фл. | 30с999нж, ТУ 3741-001-00218162-2005, под электропривод (но без самого электропривода) | НД Производителя | Задвижка клиновая с выдвижным шпинделем из углеродистой стали под электропривод фланцевая 30с999нж Ду250 Ру25 с приводом электрическим | шт | 1
18 | Задвижка 30с41нж Ду200 Pу16 КОФ | 30с41нж, ТУ 3741-020-00218118-2002 | ТУ 3741-020-00218118-2002 | Задвижка клиновая с выдвижным шпинделем из углеродистой стали с ручным приводом фланцевая 30с41нж Ду200 Ру16 с комплектом ответных фланцев | шт | 6
19 | Задвижка 30с99нж Ду200 Ру25 | 30с99нж, ТУ 3741-001-00218162-2005, | НД Производителя | Задвижка клиновая с выдвижным шпинделем из углеродистой стали с ручным приводом фланцевая 30с99нж диаметр условного прохода 200мм Условное давление 25 кгс/см2 Назначение-задвижка, Материал корпуса-сталь углеродистая, Диаметр условного прохода Ду, мм-200, Условное давление Ру, кгс/см2-25, Тип присоединения к трубопроводу-Под приварку, Тип привода-Ручной, Материал уплотнительных колец-сталь коррозионностойкая, | шт | 1
20 | Задвижка 30с964нж Ду300 Ру25 | 30с964нж, под электропривод (но без самого электропривода) | НД Производителя | Задвижка стальная клиновая с выдвижным шпинделем из углеродистой стали фланцевая 30с964нж Ду300 Ру25 электропривод НБ-06, T425C | шт | 2
21 | Задвижка 30нж941нж Ду200 Ру16 Г3-Б | 30нж941нж, ТУ 3741-007-55377430-08, под электропривод (но без самого электропривода) | НД Производителя | Задвижка 30нж941нж Ду200 Ру16 с приводом Г3-Б | к-т | 1
22 | Задвижка 30с41нж Ду150 Ру16 КОФ | 30с41нж, ТУ 3741-020-00218118-2002 | ТУ 3741-020-00218118-2002 | Задвижка клиновая с выдвижным шпинделем из углеродистой стали с ручным приводом фланцевая 30с41нж Ду150 Ру16 с комплектом ответных фланцев | шт | 3
23 | Задвижка 30с41нж Ду300 Ру16 КОФ | 30с41нж, ТУ 3741-020-00218118-2002 | НД Производителя | Задвижка клиновая с выдвижным шпинделем из углеродистой стали с ручным приводом фланцевая 30с41нж Ду300 Ру16 с комплектом ответных фланцев, крепежом | шт | 3
24 | Задвижка 30с99нж Ду100 Ру25 | 30с99нж, ТУ 3741-001-00218162-2005 | НД Производителя | Задвижка 30с99нж Ду100 Ру25 | шт | 2
25 | Задвижка 30с99нж Ду150 Ру25 | 30с99нж, ТУ 3741-001-00218162-2005 | НД Производителя | Задвижка 30с99нж Ду150 Ру25 | шт | 2
26 | Задвижка 30с41нж Ду400 Ру16 КОФ,кр | 30с41нж Ду400 Ру16, ТУ 3741-020-00218118-2002 | НД Производителя | Задвижка 30с41нж Ду400 Ру16 КОФ,кр Материал корпуса-сталь углеродистая, Тип привода-ручной, Условное давление Ру, кгс/см2-16, Назначение-задвижка, Тип присоединения к трубопроводу-фланцевое, Материал уплотнительных колец-сталь коррозионностойкая, Диаметр условного прохода Ду, мм-400, | шт | 1
27 | Задвижка 30с999нж Ду150 Ру25 с эл/пр,КОФ,к | 30с999нж, ТУ 3741-001-00218162-2005, под электропривод (но без самого электропривода) | НД Производителя | Задвижка стальная клиновая двухдисковая с выдвижным шпинделем фланцевая 30с999нж Ду150 Ру25 с электроприводом, комплектом ответных фланцев и крепежом | шт | 1
28 | Задвижка 30с999нж Ду250 Ру25 | 30с999нж, ТУ 3741-001-00218162-2005, под электропривод (но без самого электропривода) | НД Производителя | Задвижка клиновая с выдвижным шпинделем из углеродистой стали фланцевая 30с999нж Ду250 Ру25 без электропривода | шт | 4
29 | Клапан 15кч18п1 Ду20 Ру16 | 15кч18п1, ТУ 3732-001-00218137-94 | ТУ 3732-001-00218137-94 | Клапан запорный из ковкого чугуна с ручным приводом муфтовый 15кч18п1 Ду20 Ру16 | шт | 6
30 | Клапан 15кч18п1 Ду50 Ру16 | 15кч18п1, ТУ 3732-001-00218137-94 | ТУ 3732-001-00218137-94 | Клапан запорный из ковкого чугуна с ручным приводом муфтовый 15кч18п1 Ду50 Ру16 | шт | 48
31 | Клапан 19с74нж Ду100 Ру40 пр. | 19с74нж, ТУ 3742-58330883-2005 | НД Производителя | Клапан обратный поворотный из углеродистой стали под приварку 19с74нж Ду100 Ру40 | шт | 1
32 | Клапан 15кч18п Ду15 Ру16 | 15кч18п, ТУ 3732-001-00218137-94 | НД Производителя | Клапан запорный проходной из ковкого чугуна с ручным приводом муфтовый 15кч18п Ду15 Ру16 | шт | 44
33 | Клапан 15кч18п Ду20 Ру16 | 15кч18п, ТУ 3732-001-00218137-94 | НД Производителя | Клапан запорный проходной из ковкого чугуна с ручным приводом муфтовый 15кч18п Ду20 Ру16 | шт | 31
34 | Клапан 15кч18п Ду25 Ру16 | 15кч18п, ТУ 3732-001-00218137-94 | НД Производителя | Клапан запорный проходной из ковкого чугуна с ручным приводом муфтовый 15кч18п Ду25 Ру16 | шт | 22
35 | Клапан 15кч18п Ду32 Ру16 | 15кч18п, ТУ 3732-001-00218137-94 | НД Производителя | Клапан запорный проходной из ковкого чугуна с ручным приводом муфтовый 15кч18п Ду32 Ру16 | шт | 18
36 | Клапан 15кч18п1 Ду15 Ру16 | 15кч18п1, ТУ 3732-001-00218137-94 | ТУ 3732-001-00218137-94 | Клапан запорный из ковкого чугуна с ручным приводом муфтовый 15кч18п1 Ду15 Ру16 | шт | 2
37 | Клапан 15кч18п Ду65 Ру16 | 15кч18п, ТУ 3732-001-00218137-94 | НД Производителя | Клапан запорный проходной из ковкого чугуна с ручным приводом муфтовый 15кч18п Ду65 Ру16 | шт | 4
38 | Клапан 15ч18п Ду20 Ру16 | 15ч18п, ГОСТ 18161-72 и ГОСТ 5761-74 |  | Клапан запорный из серого чугуна с ручным приводом муфтовый 15ч18п Ду20 Ру16 | шт | 2
39 | Клапан 15кч18п Ду20 Ру16 | 15кч18п, ТУ 3732-001-00218137-94 | НД Производителя | Клапан запорный проходной из ковкого чугуна с ручным приводом муфтовый 15кч18п Ду20 Ру16 | шт | 10
40 | Клапан 15кч18п Ду25 Ру16 | 15кч18п, ТУ 3732-001-00218137-94 | НД Производителя | Клапан запорный проходной из ковкого чугуна с ручным приводом муфтовый 15кч18п Ду25 Ру16 | шт | 20
41 | Клапан 19с47нж Ду400 Ру40 пр. | 19с47нж, ГОСТ 15150-69;ТУ 3742-001-96231033-2008 | НД Производителя | Клапан обратный поворотный из углеродистой стали под приварку 19с47нж Ду400 Ру40 | шт | 2
42 | Клапан 19с38нж | 19с38нж, Ду100 Ру16, ТУ 3742-58330883-2005 | НД Производителя | Клапан обратный фланцевый 19с38нж (жидкие среды) Ду100 Ру16 без привода корпус из углеродистой стали | шт | 2
43 | Вентиль 15кч18п Ду-25 Ру-16 | 15кч18п Ду-25 Ру-16, ТУ 3732-001-00218137-94 | НД Производителя | Вентиль 15кч18п Ду-25 Ру-16 Условный проход Ду, мм-25, Условное давление Ру, кгс/см2-16, | шт | 2
44 | Клапан 15с65п Ду20 Ру16 | 15с65п, ГОСТ 12820-80 | НД Производителя | Клапан 15с65п Ду20 Ру16 | шт | 3
45 | Клапан ABRA-D-022-NRB-150 Ду150 Ру16 | ABRA-D-022-NRB-150 | НД Производителя | Клапан обратный фланцевый для канализации ABRA-D-022-NRB-150 Ду150 Ру16 материал корпуса чугун материал уплотнений алюминевый сплав+NBR материал уплотнительных поверхностей алюминевый сплав+NBR | шт | 3
Лот 2. Общее название продукции: Поставка трубопроводной арматуры СД для нужд филиала «Шатурская ГРЭС» ОАО «Э.ОН РОССИЯ». Срок поставки: 01.01.2015 г. – 31.01.2015 г.
№ п/п | Наименование МТР | Марка, типоразмер и т.п. | ГОСТ, ТУ | Полное описание | Ед.изм. | Количество, ед
1 | Задвижка 30с41нж Ду100 Pу16 КОФ | 30с41нж | ТУ 3741-020-00218118-2002 | Задвижка клиновая с выдвижным шпинделем из углеродистой стали с ручным приводом фланцевая 30с41нж Ду100 Ру16 с комплектом ответных фланцев | шт | 3
2 | Задвижка 30с41нж1 Ду50 Ру16 | 30с41нж1 | НД Производителя | Задвижка клиновая с выдвижным шпинделем из углеродистой стали с ручным приводом фланцевая 30с41нж1 Ду50 Ру16 | шт | 2
3 | Задвижка 30с99нж Ду150 Ру25 КОФ | 30с99нж | ТУ 3741-001-00218162-2005 | Задвижка клиновая с выдвижным шпинделем из углеродистой стали с ручным приводом фланцевая 30с99нж ТД13025 Ду150 Ру25 длинной серии климатического исполнения У1 с комплектом ответных фланцев | к-т | 1
4 | Задвижка 30с65нж Ду250 Ру25 | 30с65нж | НД Производителя | Задвижка клиновая с выдвижным шпинделем из углеродистой стали с ручным приводом фланцевая 30с65нж Ду250 Ру25 | шт | 4
5 | Задвижка 30с64нж Ду100 Ру25 КОФ | 30с64нж | НД Производителя | Задвижка клиновая с выдвижным шпинделем из углеродистой стали с ручным приводом фланцевая 30с64нж Ду100 Ру25 с комплектом ответных фланцев | шт | 2
6 | Задвижка 30с99нж Ду100 Ру25 КОФ | 30с99нж | ТУ 3741-001-00218162-2005 | Задвижка клиновая с выдвижным шпинделем из углеродистой стали с ручным приводом фланцевая 30с99нж ТД13025 Ду100 Ру25 длинной серии климатического исполнения У1 с комплектом ответных фланцев | шт | 1
7 | Задвижка 30с41нж Ду100 Ру16 |  | НД Производителя | Задвижка клиновая с выдвижным шпинделем из углеродистой стали с ручным приводом 30с41нж Ду100 Ру16 | шт | 1
8 | Задвижка 30с41нж Ду150 Ру16 КОФ |  | ТУ 3741-020-00218118-2002 | Задвижка клиновая с выдвижным шпинделем из углеродистой стали с ручным приводом фланцевая 30с41нж Ду150 Ру16 с комплектом ответных фланцев | шт | 4
9 | Задвижка 30с41нж Ду250 Ру16 |  | НД Производителя | Задвижка клиновая с выдвижным шпинделем из углеродистой стали с ручным приводом 30с41нж Ду250 Ру16 | шт | 4
10 | Задвижка 30с41нж Ду80 Ру16 |  | ТУ 26-07-1188-90 | Задвижка клиновая с выдвижным шпинделем из углеродистой стали с ручным приводом фланцевая 30с41нж Ду80 Ру16 | шт | 4
11 | Задвижка 30с64нж Ду150 Ру25 КОФ | 30с64нж | ТУ 3741-001-00218162-2005 | Задвижка клиновая с выдвижным шпинделем из углеродистой стали с ручным приводом фланцевая 30с64нж ТД13025 Ду150 Ру25 длинной серии климатического исполнения У1 с комплектом ответных фланцев | к-т | 2
12 | Задвижка 30с964нж Ду150 Ру25 с эл/пр,КОФ,к | 30с964нж | НД Производителя | Задвижка стальная клиновая двухдисковая с выдвижным шпинделем фланцевая 30с964нж Ду150 Ру25 с электроприводом, комплектом ответных фланцев и крепежом | шт | 2
13 | Задвижка 30с964нж Ду250 Ру25 с НБ-06 | 30с964нж | НД Производителя | Задвижка клиновая с выдвижным шпинделем из углеродистой стали под электропривод фланцевая 30с964нж Ду250 Ру25 с электроприводом НБ-06 | шт | 1
14 | Задвижка ЗКЛ-2-16(30с42нж) Ду500 Ру16 | ЗКЛ-2-16(30с42нж) | НД Производителя | Задвижка стальная фланцевая клиновая с выдвижным шпинделем электрофицированная ЗКЛ-2-16(30с42нж) Ду500 Ру16 | шт | 2
15 | Клапан 15с65нж Ду100 Ру16 | 15с65нж | НД Производителя | Клапан запорный проходной из углеродистой стали с ручным приводом фланцевый 15с65нж Ду100 Ру16 | шт | 1
16 | Клапан 15с65нж Ду150 Ру16 | 15с65нж | НД Производителя | Клапан запорный проходной из углеродистой стали с ручным приводом фланцевый 15с65бк Ду150 Ру16 | шт | 8
17 | Клапан 15с65нж Ду80 Ру16 | 15с65нж | НД Производителя | Клапан запорный проходной из углеродистой стали с ручным приводом фланцевый 15с65бк Ду80 Ру16 | шт | 1
Лот 3. Общее название продукции: Поставка трубопроводной арматуры СД для нужд филиала «Смоленская ГРЭС» ОАО «Э.ОН РОССИЯ». Срок поставки: не позднее 31.01.2015 г.
№ п/п | Наименование МТР | Марка, типоразмер и т.п. | ГОСТ, ТУ | Полное описание | Ед.изм. | Количество, ед
1 | Кран 11с67п Ду50 Ру16 фл. | 11с67п | НД Производителя | Кран шаровой из углеродистой стали с ручным приводом фланцевый 11с67п Ду50 Ру16 | шт | 2
2 | Кран 11с01пм Ду15 Ру16 | 11с01пм | НД Производителя | Кран шаровой из углеродистой стали с ручным приводом муфтовый 11с01пм Ду15 Ру16 | шт | 4
3 | Кран шаровой стальной 10с9пМ Ду20 Ру16 | 10с9пМ | НД Производителя | Кран шаровой стальной запорный ручной муфтовый 10с9пМ Ду20 Ру16 из стали марки 20 | шт | 15
4 | Кран 10с9пМ Ду20 Ру16 | 10с9пМ | НД Производителя | Кран шаровой стальной запорный ручной фланцевый 10с9пМ Ду20 Ру16 из стали марки 20 | шт | 14
5 | Кран 10с9пМ Ду15 Ру16 | 10с9пМ | НД Производителя | Кран шаровой стальной запорный ручной муфтовый 10с9пМ Ду15 Ру16 из стали марки 20 | шт | 44
6 | Кран 11с36п Ду50 Ру25 | 11с36п | НД Производителя | Кран шаровой муфтовый 11с36п Ду50 Ру25 из стали 20 с ручным приводом | шт | 15
7 | Кран 11с36п Ду25 Ру25 | 11с36п | НД Производителя | Кран шаровой муфтовый 11с36п Ду25 Ру25 из стали 20 с ручным приводом | шт | 15
8 | Вентиль 15б1п Ду20 Ру16 | 15б1п |  | Вентиль 15б1п Ду20 Ру16 | шт | 65
9 | Задвижка 30с41нж Ду125 Ру16 | 30с41нж | НД Производителя | Задвижка клиновая с выдвижным шпинделем из углеродистой стали с ручным приводом фланцевая 30с41нж Ду125 Ру16 | шт | 8
10 | Задвижка 30с41нж Ду100 Pу16 КОФ | 30с41нж | ТУ 3741-020-00218118-2002 | Задвижка клиновая с выдвижным шпинделем из углеродистой стали с ручным приводом фланцевая 30с41нж Ду100 Ру16 с комплектом ответных фланцев | шт | 9
11 | Задвижка 30с41нж Ду300 Ру16 фл. | 30с41нж | НД Производителя | Задвижка клиновая с выдвижным шпинделем из углеродистой стали с ручным приводом фланцевая 30с41нж Ду300 Ру16 | шт | 2
12 | Задвижка 30с41нж Ду80 Ру16 КОФ | 30с41нж | НД Производителя | Задвижка клиновая с выдвижным шпинделем из углеродистой стали с ручным приводом фланцевая 30с41нж Ду80 Ру16 с комплектом ответных фланцев | шт | 9
13 | Задвижка 30с64нж Ду300 Ру25 КОФ | 30с64нж | НД Производителя | Задвижка клиновая с выдвижным шпинделем из углеродистой стали с ручным приводом фланцевая 30с64нж Ду300 Ру25 с комплектом ответных фланцев | шт | 1
14 | Задвижка 30нж65нж Ду200 Ру25 КОФ | 30нж65нж | НД Производителя | Задвижка клиновая с выдвижным шпинделем из коррозионностойкой стали с ручным приводом фланцевая 30нж65нж Ду200 Ру25 с комплектом ответных фланцев | шт | 5
15 | Задвижка 30с41нж Ду200 Pу16 КОФ | 30с41нж | ТУ 3741-020-00218118-2002 | Задвижка клиновая с выдвижным шпинделем из углеродистой стали с ручным приводом фланцевая 30с41нж Ду200 Ру16 с комплектом ответных фланцев | шт | 9
16 | Задвижка 30с41нж Ду50 Ру16 КОФ | 30с41нж | ТУ 3741-020-00218118-2002 | Задвижка клиновая с выдвижным шпинделем из углеродистой стали с ручным приводом фланцевая 30с41нж Ду50 Ру16 с комплектом ответных фланцев | шт | 27
17 | Задвижка 30с41нж Ду100 Ру16 |  | НД Производителя | Задвижка клиновая с выдвижным шпинделем из углеродистой стали с ручным приводом 30с41нж Ду100 Ру16 | шт | 3
18 | Задвижка 30с41нж Ду100 Ру25 |  | НД Производителя | Задвижка клиновая с выдвижным шпинделем фланцевая из углеродистой стали с ручным приводом 30с41нж Ду100 Ру25 | шт | 2
19 | Задвижка 30с41нж Ду150 Ру16 |  | НД Производителя | Задвижка клиновая с выдвижным шпинделем из углеродистой стали с ручным приводом 30с41нж Ду150 Ру16 | шт | 8
20 | Задвижка 30с41нж Ду150 Ру16 КОФ |  | ТУ 3741-020-00218118-2002 | Задвижка клиновая с выдвижным шпинделем из углеродистой стали с ручным приводом фланцевая 30с41нж Ду150 Ру16 с комплектом ответных фланцев | шт | 3
21 | Задвижка 30с41нж Ду150 Ру25 |  | НД Производителя | Задвижка клиновая с выдвижным шпинделем фланцевая из углеродистой стали с ручным приводом 30с41нж Ду150 Ру25 | шт | 2
22 | Задвижка 30с41нж Ду250 Ру16 |  | НД Производителя | Задвижка клиновая с выдвижным шпинделем из углеродистой стали с ручным приводом 30с41нж Ду250 Ру16 | шт | 3
23 | Задвижка 30с64нж Ду200 Ру25 КОФ |  | НД Производителя | Задвижка клиновая с выдвижным шпинделем из углеродистой стали с ручным приводом фланцевая 30с64нж Ду200 Ру25 с комплектом ответных фланцев | шт | 2
24 | Задвижка 30с999нж Ду200 Ру25 КОФ | 30с999нж | НД Производителя | Задвижка клиновая с выдвижным шпинделем из углеродистой стали под электропривод фланцевая 30с999нж Ду200 Ру25 с комплектом ответных фланцев и крепежом | шт | 1
25 | Клапан 15Б1бк Ду32 Ру16 |  | ТУ 26-07-1392-86 | Клапан запорный проходной латунный с ручным приводом муфтовый 15Б1бк Ду32 Ру16 | шт | 19
26 | Клапан 15Б1бк Ду25 Ру16 |  | ТУ 26-07-1392-86 | Клапан запорный проходной латунный с ручным приводом муфтовый 15Б1бк Ду25 Ру16 | шт | 60
27 | Клапан 15Б1бк Ду20 Ру16 |  | ТУ 26-07-1392-86 | Клапан запорный проходной латунный с ручным приводом муфтовый 15Б1бк Ду20 Ру16 | шт | 20
28 | Клапан 15Б1бк Ду15 Ру16 | 15Б1бк | ТУ 26-07-1392-86 | Клапан запорный проходной латунный с ручным приводом муфтовый 15Б1бк Ду15 Ру16 | шт | 12
29 | Клапан 19ч21бр Ду50 Ру16 | 19ч21бр | НД Производителя | Клапан обратный поворотный однодисковый из серого чугуна межфланцевый 19ч21бр Ду50 Ру16 | шт | 3
30 | Клапан 15Б1п Ду40 Ру16 | 15Б1п | ТУ 26-07-1392-86 | Клапан запорный проходной латунный с ручным приводом муфтовый 15Б1п Ду40 Ру16 | шт | 12
31 | Клапан 15Б1п Ду25 Ру16 | 15Б1п | ТУ 26-07-1392-86 | Клапан запорный проходной латунный с ручным приводом муфтовый 15Б1п Ду25 Ру16 | шт | 30
32 | Клапан 15Б1п Ду50 Ру16 | 15Б1п | ТУ 26-07-1392-86 | Клапан запорный проходной латунный с ручным приводом муфтовый 15Б1п Ду50 Ру16 | шт | 12
33 | Клапан 15кч18п Ду15 Ру16 | 15кч18п | НД Производителя | Клапан запорный проходной из ковкого чугуна с ручным приводом муфтовый 15кч18п Ду15 Ру16 | шт | 13
34 | Клапан 15кч18п Ду20 Ру16 |  | НД Производителя | Клапан запорный проходной из ковкого чугуна с ручным приводом муфтовый 15кч18п Ду20 Ру16 | шт | 4
35 | Клапан 15кч18п Ду25 Ру16 |  | НД Производителя | Клапан запорный проходной из ковкого чугуна с ручным приводом муфтовый 15кч18п Ду25 Ру16 | шт | 2
36 | Клапан 15Б1п Ду20 Ру16 | 15Б1п | ТУ 26-07-1392-86 | Клапан запорный проходной латунный с ручным приводом муфтовый 15Б1п Ду20 Ру16 | шт | 28
37 | Клапан 19ч21бр Ду80 Ру16 | 19ч21бр | НД Производителя | Клапан обратный поворотный однодисковый из серого чугуна межфланцевый 19ч21бр Ду80 Ру16 | шт | 3
38 | Клапан 19ч21бр Ду100 Ру16 | 19ч21бр | НД Производителя | Клапан обратный поворотный однодисковый из серого чугуна межфланцевый 19ч21бр Ду100 Ру16 | шт | 3
39 | Клапан 15кч18п Ду50 Ру16 | 15кч18п | НД Производителя | Клапан запорный проходной из ковкого чугуна с ручным приводом муфтовый 15кч18п Ду50 Ру16 | шт | 5
40 | Клапан 15Б1п Ду32 Ру16 | 15Б1п | ТУ 26-07-1392-86 | Клапан запорный проходной латунный с ручным приводом муфтовый 15Б1п Ду32 Ру16 | шт | 25
41 | Клапан 15кч11р Ду50 Ру16 | 15кч11р | ТУ 3732-001-00218137-94 | Клапан пожарный угловой из ковкого чугуна с ручным приводом муфтовый на входе цапковый на выходе 15кч11р Ду50 Ру16 | шт | 4
42 | Клапан 15Б1п Ду15 Ру16 |  | ТУ 26-07-1392-86 | Клапан запорный проходной латунный с ручным приводом муфтовый 15Б1п Ду15 Ру16 | шт | 40
43 | Клапан 15кч18п Ду20 Ру16 |  | НД Производителя | Клапан запорный проходной из ковкого чугуна с ручным приводом муфтовый 15кч18п Ду20 Ру16 | шт | 12
44 | Клапан 15кч18п Ду25 Ру16 |  | НД Производителя | Клапан запорный проходной из ковкого чугуна с ручным приводом муфтовый 15кч18п Ду25 Ру16 | шт | 9
45 | Клапан 15с10п Ду15 Ру25 |  | ТУ 26-07-1380-85 | Клапан запорный сальниковый цапковый 15с10п Ду15 Ру25 | шт | 4
46 | Клапан 15с22нж Ду50 Ру25 |  | НД Производителя | Клапан запорный проходной из углеродистой стали с ручным приводом фланцевый 15с22нж Ду50 Ру25 | шт | 3
47 | Клапан 19ч21бр Ду150 Ру16 |  | НД Производителя | Клапан обратный поворотный однодисковый из серого чугуна межфланцевый 19ч21бр Ду150 Ру16 | шт | 2
48 | Клапан 15кч12пМ Ду25 Ру25 | 15кч12пМ Ду25 Ру25 | ТУ 3732-001-00218137-94 | Клапан запорный проходной чугунный ручной фланцевый 15кч12пМ Ду25 Ру25 | шт | 4
49 | Клапан 15кч16п Ду32 Ру25 | 15кч16п Ду32 Ру25 | НД Производителя | Клапан запорный из ковкого чугуна проходной фланцевый ручной с пластмассовым уплотнением 15кч16п Ду32 Ру25 | шт | 2
50 | Клапан 15кч16п Ду50 Ру25 | 15кч16п Ду50 Ру25 | НД Производителя | Клапан чугунный запорный проходной ручной фланцевый 15кч16п Ду50 Ру25 | шт | 2
51 | Клапан 15нж6бк Ду15 Ру25 | 15нж6бк Ду15 Ру25 | НД Производителя | Клапан запорный ручной стальной муфтовый 15нж6бк Ду15 Ру25 | шт | 1
52 | Клапан 15с51п Ду32 Ру25 | 15с51п | НД Производителя | Клапан запорный сальниковый фланцевый 15с51п Ду32 Ру25 материал корпуса сталь 25 тип привода ручной | шт | 2
53 | Клапан 15с51п Ду20 Ру25 | 15с51п | НД Производителя | Клапан запорный сальниковый фланцевый 15с51п Ду20 Ру25 материал корпуса сталь 20 тип привода ручной чертеж КЗ 22083 | шт | 2
Лот 4. Общее название продукции: Поставка трубопроводной арматуры СД для нужд филиала «Яйвинская ГРЭС» ОАО «Э.ОН РОССИЯ». Срок поставки: 01.01.2015 г. - 01.03.2015 г.
№ п/п | Наименование МТР | Марка, типоразмер и т.п. | ГОСТ, ТУ | Полное описание | Ед.изм. | Количество, ед
1 | Вентиль 15кч33п Ду25 Ру16 | 15кч33п | НД Производителя | Вентиль 15кч33п Ду25 Ру16 | шт | 1
2 | Вентиль 15б1п Ду20 Ру16 | 15б1п |  | Вентиль 15б1п Ду20 Ру16 | шт | 51
3 | Задвижка 30с41нж Ду125 Ру16 | 30с41нж | НД Производителя | Задвижка клиновая с выдвижным шпинделем из углеродистой стали с ручным приводом фланцевая 30с41нж Ду125 Ру16 | шт | 12
4 | Задвижка 30с41нж Ду350 Ру16 фл. | 30с41нж | НД Производителя | Задвижка клиновая с выдвижным шпинделем из углеродистой стали с ручным приводом фланцевая 30с41нж Ду350 Ру16 | шт | 1
5 | Задвижка 30с41нж Ду100 Pу16 КОФ | 30с41нж | ТУ 3741-020-00218118-2002 | Задвижка клиновая с выдвижным шпинделем из углеродистой стали с ручным приводом фланцевая 30с41нж Ду100 Ру16 с комплектом ответных фланцев | шт | 6
6 | Задвижка 30с41нж1 Ду150 Ру16 | 30с41нж1 | НД Производителя | Задвижка клиновая с выдвижным шпинделем из углеродистой стали с ручным приводом фланцевая 30с41нж1 Ду150 Ру16 | шт | 7
7 | Задвижка 30нж41нж Ду100 Ру16 | 30нж41нж | НД Производителя | Задвижка клиновая литая с выдвижным шпинделем из коррозионностойкой стали с ручным приводом фланцевая 30нж41нж Ду100 Ру16 | шт | 1
8 | Задвижка 30нж41нж Ду150 Ру16 | 30нж41нж | НД Производителя | Задвижка клиновая литая с выдвижным шпинделем из коррозионностойкой стали с ручным приводом фланцевая 30нж41нж Ду150 Ру16 | шт | 5
9 | Задвижка 30нж41нж Ду50 Ру16 | 30нж41нж | НД Производителя | Задвижка клиновая литая с выдвижным шпинделем из коррозионностойкой стали с ручным приводом фланцевая 30нж41нж Ду50 Ру16 | шт | 2
10 | Задвижка 30нж41нж1 Ду150 Ру16 | 30нж41нж1 | НД Производителя | Задвижка клиновая литая с выдвижным шпинделем из коррозионностойкой стали с ручным приводом фланцевая 30нж41нж1 Ду150 Ру16 | шт | 6
11 | Задвижка 30нж41нж1 Ду200 Ру16 | 30нж41нж1 | НД Производителя | Задвижка клиновая литая с выдвижным шпинделем из коррозионностойкой стали с ручным приводом фланцевая 30нж41нж1 Ду200 Ру16 | шт | 1
12 | Задвижка 30с41нж1 Ду250 Ру16 | 30с41нж1 | НД Производителя | Задвижка клиновая с выдвижным шпинделем из углеродистой стали с ручным приводом фланцевая 30с41нж1 Ду250 Ру16 | шт | 2
13 | Задвижка 30с41нж Ду100 Ру16 |  | НД Производителя | Задвижка клиновая с выдвижным шпинделем из углеродистой стали с ручным приводом 30с41нж Ду100 Ру16 | шт | 1
14 | Задвижка 30с41нж Ду150 Ру16 |  | НД Производителя | Задвижка клиновая с выдвижным шпинделем из углеродистой стали с ручным приводом 30с41нж Ду150 Ру16 | шт | 1
15 | Задвижка 30с41нж Ду150 Ру16 КОФ |  | ТУ 3741-020-00218118-2002 | Задвижка клиновая с выдвижным шпинделем из углеродистой стали с ручным приводом фланцевая 30с41нж Ду150 Ру16 с комплектом ответных фланцев | шт | 2
16 | Задвижка 30с41нж Ду300 Ру16 КОФ |  | НД Производителя | Задвижка клиновая с выдвижным шпинделем из углеродистой стали с ручным приводом фланцевая 30с41нж Ду300 Ру16 с комплектом ответных фланцев, крепежом | шт | 1
17 | Задвижка 30с41нж Ду400 Ру25 с КОФ | 30с41нж | НД Производителя | Задвижка клиновая с выдвижным шпинделем фланцевая 30с41нж Ду400 Ру25 в комплекте с ответными фланцами и крепежом | шт | 6
18 | Клапан 19с17нж Ду50 Ру40 | 19с17нж | НД Производителя | Клапан обратный поворотный из углеродистой стали фланцевый 19с17нж Ду50 Ру40 | шт | 2
19 | Клапан 15кч18п1 Ду25 Ру16 | 15кч18п1 | ТУ 3732-001-00218137-94 | Клапан запорный из ковкого чугуна с ручным приводом муфтовый 15кч18п1 Ду25 Ру16 | шт | 7
20 | Клапан 15Б1п Ду25 Ру16 | 15Б1п | ТУ 26-07-1392-86 | Клапан запорный проходной латунный с ручным приводом муфтовый 15Б1п Ду25 Ру16 | шт | 36
21 | Клапан 19ч21бр Ду100 Ру16 | 19ч21бр | НД Производителя | Клапан обратный поворотный однодисковый из серого чугуна межфланцевый 19ч21бр Ду100 Ру16 | шт | 1
22 | Клапан 16нж10нж Ду100 Ру16 | 16нж10нж | НД Производителя | Клапан обратный подъемный из коррозионностойкой стали фланцевый 16нж10нж Ду100 Ру16 | шт | 4
23 | Клапан 15с65нж Ду50 Ру16 |  | НД Производителя | Клапан запорный проходной из углеродистой стали с ручным приводом 15с65нж Ду50 Ру16 | шт | 4
24 | Клапан 19с76нж Ду100 Ру16 |  | НД Производителя | Клапан 19с76нж Ду100 Ру16 | шт | 1
25 | Вентиль 15нж65п34 СА 21096 Ду20 Ру16 | 15нж65п34 | ТУ 26-07-1176-77 | Вентиль 15нж65п34 СА 21096 Ду20 Ру16 код 42129038 присоединение фланцевое | шт | 1
26 | Вентиль 15кч18п Ду-25 Ру-16 | 15кч18п Ду-25 Ру-16 | НД Производителя | Вентиль 15кч18п Ду-25 Ру-16 Условный проход Ду, мм-25, Условное давление Ру, кгс/см2-16, | шт | 4
27 | Вентиль 15ч1п Ду-20 Ру-16 | 15ч1п Ду-20 Ру-16 | НД Производителя | Вентиль 15ч1п Ду-20 Ру-16 Условный проход Ду, мм-20, Условное давление Ру, кгс/см2-16, | шт | 1
28 | Вентиль 15Бр1П Ду20 Ру16 | 15Бр1П | ТУ 26-07-904-76 | Вентиль запорный 15Бр1П Ду20 Ру16 | шт | 7
29 | Вентиль 15Бр1П Ду15 Ру16 | 15Бр1П | НД Производителя | Вентиль бронзовый 15Бр1п Ду15 Ру16 | шт | 43
30 | Клапан 19с53нж Ду80 Ру40 КОФ | 19с53нж | НД Производителя | Клапан обратный поворотный из углеродистой стали фланцевый 19с53нж Ду80 Ру40 с комплектом ответных фланцев | шт | 1
31 | Клапан 19с17нж Ду80 Ру40 | 19с17нж | НД Производителя | Клапан обратный фланцевый 19с17нж Ду80 Ру40 без привода материал корпуса углеродистая сталь материал уплотнительных поверхностей сталь коррозионностойкая материал уплотнений Графлекс | шт | 2
32 | Клапан 1с-8-2 Ду80 Ру100 | 1с-8-2 | ТУ 2913-001-15365247-2004 | Клапан запорный 1с-8-2 Ду80 Ру100 материал корпуса сталь 20 тип привода ручной способ соединения под приварку | шт | 2
33 | Вентиль 15б1п Ду20 Ру16 | 15б1п | НД Производителя | Вентиль запорный проходной латунный с ручным приводом муфтовый 15б1п Ду20 Ру16 | шт | 1
34 | Вентиль 15с12п2 Ду32 Ру25 | 15с12п2 | НД Производителя | Вентиль запорный проходной из углеродистой стали с ручным приводом фланцевый 15с12п2 Ду32 Ру25 | шт | 2
Лот 5. Общее название продукции: Поставка трубопроводной арматуры СД для нужд филиала «Сургутская ГРЭС-2» ОАО «Э.ОН РОССИЯ». Срок поставки: не позднее 01 апреля 2015 г.
№ п/п | Наименование МТР | Марка, типоразмер и т.п. | ГОСТ, ТУ | Полное описание | Ед.изм. | Количество, ед
1 | Кран ЦИУР 494647030 Ду15 Ру6,3 | ЦИУР 494647030 | НД Производителя | Кран шаровой ЦИУР 494647030 Ду15 Ру6,3 | шт | 25
2 | Кран 11лс68п Ду300 Ру16 с AUMA SAEхC | 11лс68п | ТУ 26-07-1450-96 | Кран шаровой 11лс68п Ду300 Ру16 для природного газа тип установки надземный корпус цельносварной равнопроходной с редуктором присоединение к трубопроводу под приварку климатическое исполнение У1(умеренное) герметичность затвора по классу А с электроприводом AUMA SAEхC с крепежом для редуктора и электропривода | шт | 2
3 | Кран 11лс60пм Ду150 Ру16 с AUMA SAEхC | 11лс60пм | ТУ 26-07-1435-95 | Кран шаровой 11лс60пм Ду150 Ру16 для природного газа тип установки надземный корпус цельносварной равнопроходной с редуктором присоединение к трубопроводу под приварку климатическое исполнение У1(умеренное) герметичность затвора по классу А с электроприводом AUMA SAEхC с крепежом для редуктора и электропривода | шт | 2
4 | Кран 11лс60п Ду50 Ру16 с AUMA SAEхC | 11лс60п | ТУ 26-07-1435-95 | Кран шаровой 11лс60п Ду50 Ру16 для природного газа тип установки надземный равнопроходной с редуктором присоединение к трубопроводу под приварку климатическое исполнение У1(умеренное) герметичность затвора по классу А с электроприводом AUMA SAEхC с крепежом для редуктора и электропривода | шт | 2
5 | Кран 11лс60пм Ду150 Ру16 с редуктором | 11лс60пм | ТУ 26-07-1435-95 | Кран шаровой 11лс60пм Ду150 Ру16 для природного газа тип установки надземный корпус цельносварной равнопроходной присоединение к трубопроводу под приварку климатическое исполнение У1(умеренное) герметичность затвора - по классу А с ручным управлением(редуктор) с крепежом для редуктора | шт | 8
6 | Задвижка 30с41нж Ду100 Pу16 КОФ | 30с41нж | ТУ 3741-020-00218118-2002 | Задвижка клиновая с выдвижным шпинделем из углеродистой стали с ручным приводом фланцевая 30с41нж Ду100 Ру16 с комплектом ответных фланцев | шт | 3
7 | Задвижка 2с-28-2Н | 2с-28-2Н | ТУ 3740-002-15365247-2004 | Задвижка клиновая двухдисковая из углеродистой стали с цилиндрическим редуктором под приварку 2с-28-2Н Ду200 Ру100 | шт | 1
8 | Задвижка 30с907нж Ду400 Ру25 | 30с907нж | НД Производителя | Задвижка клиновая штампосварная с выдвижным шпинделем из углеродистой стали под электропривод под приварку 30с907нж Ду400 Ру25 | шт | 3
9 | Задвижка 30с41нж1 Ду50 Ру16 | 30с41нж1 | НД Производителя | Задвижка клиновая с выдвижным шпинделем из углеродистой стали с ручным приводом фланцевая 30с41нж1 Ду50 Ру16 | шт | 7
10 | Задвижка 30с41нж1 Ду80 Ру16 | 30с41нж1 | НД Производителя | Задвижка клиновая с выдвижным шпинделем из углеродистой стали с ручным приводом фланцевая 30с41нж1 Ду80 Ру16 | шт | 7
11 | Задвижка 30с907нж Ду500 Ру25 | 30с907нж | НД Производителя | Задвижка клиновая штампосварная с выдвижным шпинделем из углеродистой стали под электропривод под приварку 30с907нж Ду500 Ру25 | шт | 4
12 | Задвижка 30с907нж Ду600 Ру25 | 30с907нж | НД Производителя | Задвижка клиновая штампосварная с выдвижным шпинделем из углеродистой стали под электропривод под приварку 30с907нж Ду600 Ру25 | шт | 2
13 | Задвижка 2с-28-4Н Ду300 Ру100 |  | ТУ 3740-002-15365247-2004 | Задвижка клиновая двухдисковая из углеродистой стали с цилиндрическим редуктором под приварку 2с-28-4Н Ду300 Ру100 | шт | 2
14 | Задвижка 30с927нж Ду500 Ру25 |  | НД Производителя | Задвижка 30с927нж Ду500 Ру25 | шт | 3
15 | Задвижка 30с912нж с ответными фланцами Ду300 Ру25 с электроприводом AUMA | 30с912нж | НД производителя | Задвижка 30с912нж с ответными фланцами Ду300 Ру25 с электроприводом AUMA | шт | 1
16 | Задвижка 30с964нж Ду500 Ру25 | 30с964нж Ду500 Ру25 | НД Производителя | Задвижка стальная клиновая с выдвижным шпинделем фланцевая, под электропривод типа "НГ" 30с964нж Ду500 Ру25 без КОФ и крепежа | шт | 1
17 | Задвижка 30с964нж Ду300 Ру25 с AUMA и КОФ | 30с964нж | НД Производителя | Задвижка стальная клиновая с выдвижным шпинделем из углеродистой стали фланцевая 30с964нж Ду300 Ру25 с электроприводом AUMA и комплектом ответных фланцев среда вода | шт | 3
18 | Задвижка 30с964нж Ду400 Ру25 с AUMA и КОФ | 30с964нж | НД Производителя | Задвижка стальная клиновая с выдвижным шпинделем из углеродистой стали фланцевая 30с964нж Ду400 Ру25 с электроприводом AUMA и комплектом ответных фланцев среда вода | шт | 3
19 | Задвижка 30с964нж Ду600 Ру25 | 30с964нж | НД Производителя | Задвижка стальная клиновая с выдвижным шпинделем фланцевая 30с964нж Ду600 Ру25 из углеродистой стали под электропривод типа НГ среда пар | шт | 2
20 | Задвижка 2с-28-3Н Ду250 Ру100 | 2с-28-3Н | ТУ 3740-002-15365247-2004 | Задвижка 2с-28-3Н Ду250 Ру100 без привода под приварку материал корпуса сталь углеродистая материал уплотнительных колец легированная сталь | шт | 1
21 | Задвижка 30с941нж Ду600 Ру16 с КОФ | 30с941нж | НД Производителя | Задвижка клиновая 30с941нж Ду600 Ру16 с выдвижным шпинделем из углеродистой стали для природного газа под электропривод типа Г фланцевая(фланцы 1-600-16 сталь 25) строительная длина 800мм с комплектом ответных фланцев и крепежом(шпильки АМ36-6gх230.70.35 и гайки М36-6Н.5) | шт | 3
22 | Задвижка 30с941нж Ду500 Ру16 с КОФ | 30с941нж | НД Производителя | Задвижка клиновая 30с941нж Ду500 Ру16 с выдвижным шпинделем из углеродистой стали для природного газа под электропривод типа Г фланцевая(фланцы 1-500-16 сталь 25) строительная длина 700мм с комплектом ответных фланцев и крепежом(шпильки АМ30-6gх190.60.35 и гайки М30-6Н.5) | шт | 5
23 | Задвижка 30с941нж Ду300 Ру16 с КОФ | 30с941нж | НД Производителя | Задвижка клиновая 30с941нж Ду300 Ру16 с выдвижным шпинделем из углеродистой стали для природного газа, под электропривод типа Б фланцевая(фланцы 1-300-16 сталь 25) строительная длина 500мм с комплектом ответных фланцев и крепежом(шпильки АМ24-6gх160.48.35 и гайки М24-6Н.5) | шт | 6
24 | Задвижка 30с41нж Ду300 Ру16 с КОФ | 30с41нж | НД Производителя | Задвижка клиновая 30с41нж Ду300 Ру16 с выдвижным шпинделем из углеродистой стали для природного газа с ручным приводом фланцевая(фланцы 1-300-16 стпль 25) строительная длина 500мм с комплектом ответных фланцев и крепежом(шпильки АМ24-6gх120.48.35 и гайки М24-6Н.5) | к-т | 3
25 | Задвижка 30с941нж Ду150 Ру16 с КОФ | 30с941нж | НД Производителя | Задвижка клиновая 30с941нж Ду150 Ру16 с выдвижным шпинделем из углеродистой стали для природного газа под электропривод типа А фланцевая(фланцы 1-150-16 сталь 25) строительная длина 280мм с комплектом ответных фланцев и крепежом(шпильки АМ16-6gх110.32.35 и гайки М16-6Н.5) | шт | 5
26 | Задвижка 30с941нж Ду50 Ру16 с КОФ | 30с941нж | НД Производителя | Задвижка клиновая 30с941нж Ду50 Ру16 с выдвижным шпинделем из углеродистой стали для природного газа под электропривод типа А фланцевая(фланцы 1-50-16 сталь 25) строительная длина 180мм с комплектом ответных фланцев и крепежом(шпильки АМ12-6gх70.25.35 и гайки М12-6Н.5) | шт | 5
27 | Клапан 19ч21бр Ду50 Ру16 | 19ч21бр | НД Производителя | Клапан обратный поворотный однодисковый из серого чугуна межфланцевый 19ч21бр Ду50 Ру16 | шт | 1
28 | Клапан 15с22нж Ду50 Ру40 | 15с22нж | НД Производителя | Клапан запорный проходной из углеродистой стали с ручным приводом фланцевый 15с22нж Ду50 Ру40 | шт | 11
29 | Клапан 15с51п4 Ду25 Ру25 | 15с51п4 | НД Производителя | Клапан запорный проходной из углеродистой стали с ручным приводом фланцевый 15с51п4 Ду25 Ру25 с комплектом ответных фланцев | шт | 4
30 | Клапан 15нж65п34 Ду20 Ру16 | 15нж65п34 | НД Производителя | Клапан запорный проходной из коррозионностойкой стали с ручным приводом фланцевый 15нж65п34 Ду20 Ру16 | шт | 6
31 | Клапан 15нж65п34 Ду25 Ру16 | 15нж65п34 | НД Производителя | Клапан запорный проходной из коррозионностойкой стали с ручным приводом фланцевый 15нж65п34 Ду25 Ру16 | шт | 6
32 | Клапан КМ1.00 | КМ1.00 | ТУ 3742-004-20652433-98 | Клапан трехходовой для манометра стальной с ручным приводом резьбовой(с накидной гайкой) с отверстием под манометр с резьбой М10х1 КМ1.00 Ду3 Ру16 | шт | 30
33 | Клапан 19ч21бр Ду100 Ру16 | 19ч21бр | НД Производителя | Клапан обратный поворотный однодисковый из серого чугуна межфланцевый 19ч21бр Ду100 Ру16 | шт | 3
34 | Клапан 19с47нж Ду400 Ру40 пр. |  | НД Производителя | Клапан обратный поворотный из углеродистой стали под приварку 19с47нж Ду400 Ру40 | шт | 3
35 | Клапан ИА 440-78 Ду400 Ру25 |  | НД Производителя | Клапан ИА 440-78 Ду400 Ру25 | шт | 4
36 | Клапан 14нж17п28-1 Ду15 Ру25 | 14нж17п28-1 | НД Производителя | Клапан стальной запорный сильфонный фланцевый 14нж17п28-1 Ду15 Ру25 | шт | 1
37 | Клапан 14с17п30-1 Ду25 Ру25 | 14с17п30-1 | НД Производителя | Клапан запорный сильфонный сейсмостойкий проходной фланцевый 14с17п30-1 Ду25 Ру25 | шт | 1
38 | Вентиль 15нж65п34 СА 21096 Ду20 Ру16 | 15нж65п34 | ТУ 26-07-1176-77 | Вентиль 15нж65п34 СА 21096 Ду20 Ру16 код 42129038 присоединение фланцевое | шт | 5
39 | Клапан Т137бм | Т137бм | ТУ 3740-002-15365247-2004 | Клапан Т137бм Условный проход Ду, мм-250, Назначение-регулирующий, Тип привода-ручной, Материал корпуса-углеродистая сталь, Материал уплотнений-Графлекс, Условное давление Ру, кгс/см2-100, Материал уплотнительных поверхностей-12Н18..., Способ соединения-под приварку, | шт | 2
40 | Клапан 19с38нж Ду80 Ру40 | 19с38нж | НД Производителя | Клапан стальной обратный поворотный под приварку 19с38нж Ду80 Ру40 | шт | 2
41 | Клапан 15с51п Ду32 Ру25 | 15с51п | НД Производителя | Клапан запорный сальниковый фланцевый 15с51п Ду32 Ру25 материал корпуса сталь 25 тип привода ручной | шт | 4
42 | Клапан 19с17нж Ду80 Ру40 | 19с17нж | НД Производителя | Клапан обратный фланцевый 19с17нж Ду80 Ру40 без привода материал корпуса углеродистая сталь материал уплотнительных поверхностей сталь коррозионностойкая материал уплотнений Графлекс | шт | 1
43 | Клапан 14с76-25Э Ду400 Ру25 с ЭП-Р-400-25-Б1-ТЯ-А УХЛ3 | 14с76-25Э | НД Производителя | Клапан регулирующий 14с76-25Э Ду400 Ру25 материал корпуса углеродистая сталь тип привода ЭП-Р-400-25-Б1-ТЯ-А материал уплотнительных поверхностей графлекс материал уплотнений графлекс способ соединения под приварку | шт | 1