## Лист1
Приложение №1
к Уведомлению о проведении запроса предложений № 312 от 18 сентября 2014 г.
Лот 1. Общее название продукции: Поставка регулирующих клапанов для нужд филиала «Шатурская ГРЭС» ОАО «Э.ОН РОССИЯ». Срок поставки: 01.01.2015 г. – 31.01.2015 г.
№ п/п | Наименование МТР | Марка, типоразмер и т.п. | Полное описание | ГОСТ, ТУ | Ед.изм. | Количество, ед
1 | Клапан С.КРПК 100-00-00-Э | С.КРПК 100-00-00-Э | Клапан питания котла регулирующий всережимный из углеродистой стали под электропривод МЭОФ под приварку С.КРПК 100-00-00-Э Ду100 Ру250 | НД Производителя | шт | 2
Лот 2. Общее название продукции: Поставка регулирующих клапанов для нужд филиала «Шатурская ГРЭС» ОАО «Э.ОН РОССИЯ». Срок поставки:01.01.2015 г. - 31.01.2015 г.
№ п/п | Наименование МТР | Марка, типоразмер и т.п. | Полное описание | ГОСТ, ТУ | Ед.изм. | Количество, ед
1 | Клапан РК-16807СБ | РК-16807СБ | Клапан РК-16807СБ Ду100 Ру6,3МПа | НД Производителя | шт | 3
2 | Клапан С.КРПУ 20-Э221-25 Ду20 Ру250 | С.КРПУ 20-Э221-25 | Клапан регулирующий С.КРПУ 20-Э221-25 Ду20 Ру250 под приварку материал корпуса сталь 20 материал уплотнительных поверхностей сталь 10Х18Н11С5М2ТЮ тип привода МЭОФ 250 | НД Производителя | шт | 1
3 | Клапан С.КРПУ 65-Э221-25 Ду65 Ру250 | С.КРПУ 65-Э221-25 | Клапан регулирующий С.КРПУ 65-Э221-25 Ду65 Ру250 под приварку из углеродистой стали со встроенным электроприводом МЭОФ 250 произодства | НД Производителя | шт | 3
Лот 3. Общее название продукции: Поставка регулирующих клапанов для нужд филиала «Смоленская ГРЭС» ОАО «Э.ОН РОССИЯ». Срок поставки: 01.04.2015 г. - 30.04.2015 г.
№ п/п | Наименование МТР | Марка, типоразмер и т.п. | Полное описание | ГОСТ, ТУ | Ед.изм. | Количество, ед
1 | Клапан РК 102.65.00-Э-02 | РК 102.65.00-Э-02 | Клапан регулирующий угловой из углеродистой стали с встроенным электроприводом под приварку РК 102.65.00-Э-02 Ду65 Ру373 площадью проходного сечения 3,52см2 Kv11,5м3/ч | ТУ 37-001-34333434-2005 | шт | 1
2 | Клапан РК 101.100.00-Э-10 | РК 101.100.00-Э-10 | Клапан регулирующий под приварку РК 101.100.00-Э-10 Ду100 Ру373 тип привода МЭОФ250/25-0,25И материал уплотнительных поверхностей ВТ20У материал уплотнений КГФ-Г | ТУ 3742.001.34333434-2005 | шт | 1
Лот 4. Общее название продукции: Поставка регулирующих клапанов для нужд филиала «Сургутская ГРЭС-2» ОАО «Э.ОН РОССИЯ». Срок поставки: не позднее 01 апреля 2015 г.
№ п/п | Наименование МТР | Марка, типоразмер и т.п. | Полное описание | ГОСТ, ТУ | Ед.изм. | Количество, ед
1 | Клапан Т-137бм исп.03 Ду250 Ру100 | Т-137бм исп.03 | Клапан регулирующий сальниковый из углеродистой стали с ручным приводом(рычажный) под приварку Т-137бм Ду250 Ру100 площадь проходного сечения 115см2 Kv348 | НД Производителя | шт | 2
2 | Клапан РК 109.400.00-Э-260 Ду400 Ру25 | РК 109.400.00-Э-260 | Клапан регулирующий дисковый запорный серии РК 109.400.00-Э-260 Ду400 Ру25 температура 400град рабочая среда вода с приваренными переходами 400х600 с электроприводом МЭОФ 1000/25-0,25И-97К | НД Производителя | шт | 1