## спец.2
Спецификация №2
№ пп | Наименование и техническая характеристика | Тип, марка | Жильность*сечение | Напряжение, кВ | ГОСТ, ОСТ, ТУ, МРТУ | Ед. изм | Количество | Цена единицы, руб. без НДС | Сумма руб., без НДС
1 | Кабель силовой с алюминиевыми жилами, с ПВХ изоляцией, не распростроняющий горение, с низким дымо и газовыделением | АВВГнг-LS-6 | 3x185 | 6 |  | км | 1.193
2 | Кабель силовой с алюминиевыми жилами, с ПВХ изоляцией, не распространяющие горение, с низким дымо и газовыделением | АВВГнг-LS | 5x150 | 1 |  | км | 0.38
3 | Кабель силовой с алюминиевыми жилами, с ПВХ изоляцией, не распространяющие горение, с низким дымо и газовыделением | АВВГнг-LS | 5x95 | 1 |  | км | 0.367
4 | Кабель силовой с алюминиевыми жилами, с ПВХ изоляцией, не распространяющие горение, с низким дымо и газовыделением | АВВГнг-LS | 5x50 | 1 |  | км | 0.015
5 | Кабель силовой с алюминиевыми жилами, с ПВХ изоляцией, не распространяющие горение, с низким дымо и газовыделением | АВВГнг-LS | 5x25 | 0.66 |  | км | 0.161
6 | Кабель силовой с алюминиевыми жилами, с ПВХ изоляцией, не распространяющие горение, с низким дымо и газовыделением | АВВГнг-LS | 5x16 | 0.66 |  | км | 0.163
7 | Кабель силовой с алюминиевыми жилами, с ПВХ изоляцией, не распространяющие горение, с низким дымо и газовыделением | АВВГнг-LS | 5x10 | 1 |  | км | 0.707
8 | Кабель силовой с алюминиевыми жилами, с ПВХ изоляцией, не распространяющие горение, с низким дымо и газовыделением | АВВГнг-LS | 5x6 | 0.66 |  | км | 0.169
9 | Кабель силовой с алюминиевыми жилами, с ПВХ изоляцией, не распространяющие горение, с низким дымо и газовыделением | АВВГнг-LS | 5x4 | 0.66 |  | км | 0.123
10 | Кабель силовой с алюминиевыми жилами, с ПВХ изоляцией, не распространяющие горение, с низким дымо и газовыделением | АВВГнг-LS | 4x185 | 1 |  | км | 4.532
11 | Кабель силовой с алюминиевыми жилами, с ПВХ изоляцией, не распространяющие горение, с низким дымо и газовыделением | АВВГнг-LS | 4x150 | 1 |  | км | 2.802
12 | Кабель силовой с алюминиевыми жилами, с ПВХ изоляцией, не распространяющие горение, с низким дымо и газовыделением | АВВГнг-LS | 4x70 | 1 |  | км | 1.523
13 | Кабель силовой с алюминиевыми жилами, с ПВХ изоляцией, не распростроняющий горение, с низким дымо и газовыделением | АВВГнг-LS | 4x50 | 0.66 |  | км | 0.441
14 | Кабель силовой с алюминиевыми жилами, с ПВХ изоляцией, не распростроняющий горение, с низким дымо и газовыделением | АВВГнг-LS | 4x35 | 0.66 |  | км | 1.851
15 | Кабель силовой с алюминиевыми жилами, с ПВХ изоляцией, не распростроняющий горение, с низким дымо и газовыделением | АВВГнг-LS | 4x10 | 0.66 |  | км | 0.15
16 | Кабель силовой с алюминиевыми жилами, с ПВХ изоляцией, не распростроняющий горение, с низким дымо и газовыделением | АВВГнг-LS | 4x6 | 0.66 |  | км | 1.808
17 | Кабель силовой с алюминиевыми жилами, с ПВХ изоляцией, не распростроняющий горение, с низким дымо и газовыделением | АВВГнг-LS | 4x4 | 0.66 |  | км | 2.318
18 | Кабель силовой с алюминиевыми жилами, с ПВХ изоляцией, не распростроняющий горение, с низким дымо и газовыделением | АВВГнг-LS | 4x2.5 | 0.66 |  | км | 0.428
19 | Кабель силовой с алюминиевыми жилами, с ПВХ изоляцией, не распростроняющий горение, с низким дымо и газовыделением | АВВГнг-LS | 3х16 | 0.66 |  | км | 0.591
20 | Кабель силовой с алюминиевыми жилами, с ПВХ изоляцией, не распростроняющий горение, с низким дымо и газовыделением | АВВГнг-LS | 3х10 | 0.66 |  | км | 0.797
21 | Кабель силовой с алюминиевыми жилами, с ПВХ изоляцией, не распростроняющий горение, с низким дымо и газовыделением | АВВГнг-LS | 3х6 | 0.66 |  | км | 1.66
22 | Кабель силовой с алюминиевыми жилами, с ПВХ изоляцией, не распростроняющий горение, с низким дымо и газовыделением | АВВГнг-LS | 3x4 | 0.66 |  | км | 2.032
23 | Кабель силовой с алюминиевыми жилами, с ПВХ изоляцией, не распростроняющий горение, с низким дымо и газовыделением | АВВГнг-LS | 3x2,5 | 0.66 |  | км | 0.192
24 | Кабель силовой с алюминиевыми жилами, с ПВХ изоляцией, не распростроняющий горение, с низким дымо и газовыделением | АВВГнг(А)-LS | 2х185 | 0.66 |  | км | 0.218
25 | Кабель силовой с алюминиевыми жилами, с ПВХ изоляцией, не распростроняющий горение, с низким дымо и газовыделением | АВВГнг(А)-LS | 2х50 | 0.66 |  | км | 0.954
26 | Кабель силовой с алюминиевыми жилами, с ПВХ изоляцией, не распространяющие горение при групповой прокладке , с низким дымо и газовыделением. | АВВГнг(А)-LS | 2х16 | 1 |  | км | 0.28
27 | Кабель силовой с медными жилами, с ПВХ изоляцией, не распростроняющий горение, с низким дымо и газовыделением | ВВГнг-LS | 4x120 | 1 |  | км | 2.046
28 | Кабель силовой с медными жилами, с ПВХ изоляцией, не распростроняющий горение, с низким дымо и газовыделением | ВВГнг-LS | 4x6 | 0.66 |  | км | 0.672
29 | Кабель силовой с медными жилами, с ПВХ изоляцией, не распростроняющий горение, с низким дымо и газовыделением | ВВГнг-LS | 4x4 | 0.66 |  | км | 0.667
30 | Кабель силовой с медными жилами, с ПВХ изоляцией, не распростроняющий горение, с низким дымо и газовыделением | ВВГнг-LS | 4x2.5 | 0.66 |  | км | 38.378
31 | Кабель силовой с медными жилами, с ПВХ изоляцией, не распростроняющий горение, с низким дымо и газовыделением | ВВГнг-LS | 3х300 | 1 |  | км | 0.74
32 | Кабель силовой с медными жилами, с ПВХ изоляцией, не распростроняющий горение, с низким дымо и газовыделением | ВВГнг-LS | 3х300+1х150 | 1 |  | км | 0.1
33 | Кабель силовой с медными жилами, с ПВХ изоляцией, не распростроняющий горение, с низким дымо и газовыделением | ВВГнг-LS | 3х35 | 0.66 |  | км | 0.02
34 | Кабель силовой с медными жилами, с ПВХ изоляцией, не распростроняющий горение, с низким дымо и газовыделением | ВВГнг-LS | 3х16 | 0.66 |  | км | 0.476
35 | Кабель силовой с медными жилами, с ПВХ изоляцией, не распростроняющий горение, с низким дымо и газовыделением | ВВГнг-LS | 3x4 | 0.66 |  | км | 1.655
36 | Кабель силовой с медными жилами, с ПВХ изоляцией, не распростроняющий горение, с низким дымо и газовыделением | ВВГнг-LS | 2х95 | 1 |  | км | 0.337
37 | Кабель силовой с медными жилами, с ПВХ изоляцией, не распростроняющий горение, с низким дымо и газовыделением | ВВГнг-LS | 2х50 | 1 |  | км | 0.188
38 | Кабель силовой с медными жилами, с ПВХ изоляцией, не распростроняющий горение, с низким дымо и газовыделением | ВВГнг-LS | 2х35 | 0.66 |  | км | 0.301
39 | Кабель силовой с медными жилами, с ПВХ изоляцией, не распростроняющий горение, с низким дымо и газовыделением | ВВГнг-LS | 2х25 | 0.66 |  | км | 1.786
40 | Кабель силовой с медными жилами, с ПВХ изоляцией, не распростроняющий горение, с низким дымо и газовыделением | ВВГнг-LS | 2х10 | 0.66 |  | км | 0.298
41 | Кабель силовой с медными жилами, с ПВХ изоляцией, не распростроняющий горение, с низким дымо и газовыделением | ВВГнг-LS | 1х95 | 1 |  | км | 0.337
42 | Кабель силовой с медными жилами, с ПВХ изоляцией, не распростроняющий горение, с низким дымо и газовыделением | ВВГнг-LS | 1х50 | 1 |  | км | 0.188
43 | Кабель силовой с медными жилами, с ПВХ изоляцией, не распростроняющий горение, с низким дымо и газовыделением | ВВГнг-LS | 1х35 | 0.66 |  | км | 0.301
44 | Кабель силовой с медными жилами, с ПВХ изоляцией, не распростроняющий горение, с низким дымо и газовыделением | ВВГнг-LS | 1х25 | 0.66 |  | км | 1.786
45 | Кабель силовой с медными жилами, с ПВХ изоляцией, не распростроняющий горение, с низким дымо и газовыделением | ВВГнг-LS | 1х10 | 0.66 |  | км | 0.298
46 | Кабель силовой с медными жилами, с ПВХ изоляцией, не распростроняющий горение, с низким дымо и газовыделением, огнестойкий. | ВВГнг-FRLS | 4х16 | 0.66 |  | км | 0.205
47 | Кабель силовой с медными жилами, с изоляцией из поливинилхлоридных композиций, не распространяющие горение при групповой прокладке, с низким дымо и газовыделением, экранированный. | ВВГЭнг-LS-0,66 | 3х4 | 0.66 |  | км | 0.081
48 | Кабель силовой с медными жилами, с изоляцией из поливинилхлоридных композиций, не распространяющие горение при групповой прокладке, с низким дымо и газовыделением, экранированный. | ВВГЭнг-LS-0,66 | 2Х2,5 | 0.66 |  | км | 0.538
49 | Кабель силовой с медными жилами, гибкий, с ПВХ изоляцией, не распространяющие горение при групповой прокладке, с низким дымо и газовыделением. | КГВВнг(А)-LS | 1х120 | 1 |  | км | 0.712
50 | Кабель силовой с медными жилами, гибкий, с ПВХ изоляцией, не распространяющие горение при групповой прокладке, с низким дымо и газовыделением. | КГВВнг(А)-LS | 1х120 | 1 |  | км | 1.277
51 | Провод (ж/з) | ПВ3 | 1x70 | 1 |  | км | 0.53
52 | Кабель силовой с медными жилами, гибкий, с резиновой изоляцией, не распространяющие горение при групповой прокладке, с низким дымо и газовыделением, экранированный. | КГРУЭнг(А)-LS | 3х95 | 1 |  | км | 0.512
53 | Кабель силовой с медными жилами, гибкий, с резиновой изоляцией, не распространяющие горение при групповой прокладке, с низким дымо и газовыделением, экранированный. | КГРУЭнг(А)-LS | 1х95 | 1 |  | км | 0.512
54 | Кабель силовой с медными жилами, гибкий, с ПВХ изоляцией, не распространяющие горение при групповой прокладке, с низким дымо и газовыделением, экранированный. | КГВЭВнг(А)-LS | 3х120 | 1 |  | км | 0.712
55 | Кабель силовой с медными жилами, гибкий, с ПВХ изоляцией, не распространяющие горение при групповой прокладке, с низким дымо и газовыделением, экранированный. | КГВЭВнг(А)-LS | 3х95 | 1 |  | км | 1.277
56 | Кабель с медными многопроволочными токопроводящими жилами, с изоляцией из ПВХ-пластиката, в оболочке из ПВХ-пластиката, нераспространяющего горение, экранированный. Предназначен для цепей управления малой мощности в различных установках. Номинальное переменное напряжение: до 660 В, | КГВЭВнг | 14x2.5 | 0.66 |  | км | 2.192
57 | Кабель с медными многопроволочными токопроводящими жилами, с изоляцией из ПВХ-пластиката, в оболочке из ПВХ-пластиката, нераспространяющего горение, экранированный. Предназначен для цепей управления малой мощности в различных установках. Номинальное переменное напряжение: до 660 В, | КГВЭВнг | 7x2.5 | 0.66 |  | км | 0.365
58 | Кабель с медными многопроволочными токопроводящими жилами, с изоляцией из ПВХ-пластиката, в оболочке из ПВХ-пластиката, нераспространяющего горение, экранированный. Предназначен для цепей управления малой мощности в различных установках. Номинальное переменное напряжение: до 660 В, | КГВЭВнг | 4x2.5 | 0.66 |  | км | 4.149
59 | Кабель силовой с медными жилами, с резиновой изоляцией, в резиновой маслостойкой оболочке, не распространяющей горение. | КГН | 5х95 |  |  | км | 0.06
60 | Кабель силовой с медными жилами, с резиновой изоляцией, в резиновой маслостойкой оболочке, не распространяющей горение. | КГН | 5х16 |  |  | км | 0.135
61 | Кабель силовой с медными жилами, с резиновой изоляцией, в резиновой маслостойкой оболочке, не распространяющей горение. | КГН | 5х10 |  |  | км | 0.1
62 | Кабель силовой с медными жилами, с резиновой изоляцией, в резиновой маслостойкой оболочке, не распространяющей горение. | КГН | 4х10 |  |  | км | 0.07
63 | Кабель силовой с медными жилами, с резиновой изоляцией, в резиновой маслостойкой оболочке, не распространяющей горение. | КГН | 4х6 |  |  | км | 2.961
64 | Кабель силовой с медными жилами, с резиновой изоляцией, в резиновой маслостойкой оболочке, не распространяющей горение. | КГН | 4х4 |  |  | км | 0.035
65 | Кабель силовой с медными жилами, с резиновой изоляцией, в резиновой маслостойкой оболочке, не распространяющей горение. | КГН | 3х4 |  |  | км | 0.912
66 | Кабель гибкий 0.6/1kV с резиновой изоляцией жил с внешней изоляцией из ПВХ платстиката PZ | FG7OR 0,6/1kV | 3x6 | 0.66 |  | км | 0.012
67 | Кабель гибкий 0,6/1kV с резиновой изоляцией жил, в медном ленточном экране с внешней изоляцией из ПВХ пластиката PZ | FG7OH2R 0,6/1kV | 3x6 | 0.66 |  | км | 0.114
68 | Кабель гибкий 0,6/1kV с резиновой изоляцией жил, в медном ленточном экране с внешней изоляцией из ПВХ пластиката PZ | FG7OH2R 0,6/1kV | 3x2,5 | 0.66 |  | км | 0.113
69 | Кабель гибкий 0.6/1kV с резиновой изоляцией жил с внешней изоляцией из ПВХ платстиката PZ | FG7OR 0,6/1kV | 3x2,5 | 0.66 |  | км | 0.801
70 | Кабель гибкий 0.6/1kV с резиновой изоляцией жил с внешней изоляцией из ПВХ платстиката PZ | FG7OR 0,6/1kV | 3x4 | 0.66 |  | км | 0.331
71 | Кабель гибкий 0.6/1kV с резиновой изоляцией жил с внешней изоляцией из ПВХ платстиката PZ | FG7OR 0,6/1kV | 3x10 | 0.66 |  | км | 0.111
72 | Кабель гибкий 0.6/1kV с резиновой изоляцией жил с внешней изоляцией из ПВХ платстиката PZ | FG7OR 0,6/1kV | 2x4 | 0.66 |  | км | 0.268
73 | Кабель гибкий 0.6/1kV с резиновой изоляцией жил с внешней изоляцией из ПВХ платстиката PZ | FG7OR 0,6/1kV | 3x50 | 0.66 |  | км | 0.237
74 | Кабель универсальный инструментальный, с медными жилами, изоляция и оболочка из ПВХ пластиката пониженной пожароопасности с низким дымо- и газовыделением. | КУИНнг(В)-LS Эм ВЭ | 8х2х0,5 | 0.5 |  | км | 2.7
75 | Кабель универсальный инструментальный, с медными жилами, изоляция и оболочка из ПВХ пластиката пониженной пожароопасности с низким дымо- и газовыделением. | КУИНнг(В)-LS Эм ВЭ | 5х2х0,5 | 0.5 |  | км | 0.166
76 | Кабель универсальный инструментальный, с медными жилами, изоляция и оболочка из ПВХ пластиката пониженной пожароопасности с низким дымо- и газовыделением. | КУИНнг(В)-LS Эм ВЭ | 4х2х0,5 | 0.5 |  | км | 0.4
77 | Кабель универсальный инструментальный, с медными жилами, изоляция и оболочка из ПВХ пластиката пониженной пожароопасности с низким дымо- и газовыделением. | КУИНнг(В)-LS Эм ВЭ | 2х2х0,5 | 0.5 |  | км | 0.4
78 | Кабель симметричный парной скрутки, с однопроволочными медными жилами с изоляцией из сплошного полиэтилена, в общем экране из алюмолавсановой ленты из медной луженой проволоки, оболочка из ПВХ пластиката пониженной пожароопасности с низким дымо- и газовыделением | КВПЭфнг(А)-LS-5е | 2х0,212 | 0.5 |  | км | 1.623
79 | Монтажный многожильный экранированный кабель, с капроновой изоляцией жил, с оболочкой ПВХ-пластиката. | МКЭШ | 2х0,75 | 0.5 |  | км | 0.575
| ИТОГО: | [5 empty] | 101.615 |  | 0