## спец.4
Спецификация № 4
№ пп | Наименование и техническая характеристика | Марка, типо- размер | ГОСТ, ТУ, ОСТ | Ед. изм. | Кол-во | Цена единицы, руб. без НДС | Сумма руб., без НДС
1 | Кабель управления и информационный с медными скрученными жилами в общем экране, с ПВХ изоляцией, не распространяющие горение при групповой прокладке , с низким дымо и газовыделением, напряжением 0,3 кВ | Re-2Y(St)Yv 2х2х0,5 |  | км | 0.63
2 | Кабель управления и информационный с медными скрученными жилами в общем экране, с ПВХ изоляцией, не распространяющие горение при групповой прокладке , с низким дымо и газовыделением, напряжением 0,3 кВ | Re-2Y(St)Yv 4х2х0,5 |  | км | 0.455
3 | Кабель управления и информационный с медными скрученными жилами, каждая пара в экране, в общем экране, с ПВХ изоляцией, не распространяющие горение при групповой прокладке , с низким дымо и газовыделением, напряжением 0,3 кВ | Re-2Y(St)Yv PIMF 2х2х0,5 |  | км | 0.533
4 | Кабель контрольный с медными жилами, огнестойкий, с ПВХ изоляцией, не распространяющие горение при групповой прокладке, с низким дымо и газовыделением, напряжением 0,66 кВ | КВВГнг(А)-FRLS 4х2,5 |  | км | 0.08
5 | Кабель контрольный с медными жилами, с ПВХ изоляцией, не распространяющие горение при групповой прокладке, с низким дымо и газовыделением, напряжением 0,66 кВ | КВВГнг(А)-LS 10х1,5 |  | км | 39.113
6 | Кабель контрольный с медными жилами, с ПВХ изоляцией, не распространяющие горение при групповой прокладке, с низким дымо и газовыделением, напряжением 0,66 кВ | КВВГнг(А)-LS 19х1,5 |  | км | 6.606
7 | Кабель контрольный с медными жилами, с ПВХ изоляцией, не распространяющие горение при групповой прокладке, с низким дымо и газовыделением, напряжением 0,66 кВ | КВВГнг(А)-LS 27х1,5 |  | км | 0.064
8 | Кабель контрольный с медными жилами, с ПВХ изоляцией, не распространяющие горение при групповой прокладке, с низким дымо и газовыделением, напряжением 0,66 кВ | КВВГнг(А)-LS 4х1,5 |  | км | 35.14
9 | Кабель контрольный с медными жилами, с ПВХ изоляцией, не распространяющие горение при групповой прокладке, с низким дымо и газовыделением, напряжением 0,66 кВ | КВВГнг(А)-LS 4х2,5 |  | км | 6.365
10 | Кабель контрольный с медными жилами, с ПВХ изоляцией, не распространяющие горение при групповой прокладке, с низким дымо и газовыделением, напряжением 0,66 кВ | КВВГнг(А)-LS 5х6 |  | км | 0.176
11 | Кабель контрольный с медными жилами, с ПВХ изоляцией, не распространяющие горение при групповой прокладке, с низким дымо и газовыделением, напряжением 0,66 кВ | КВВГнг(А)-LS 5х4 |  | км | 2.542
12 | Кабель контрольный с медными жилами, с ПВХ изоляцией, не распространяющие горение при групповой прокладке, с низким дымо и газовыделением, напряжением 0,66 кВ | КВВГнг(А)-LS 5х1,5 |  | км | 103.474
13 | Кабель контрольный с медными жилами, с ПВХ изоляцией, не распространяющие горение при групповой прокладке, с низким дымо и газовыделением, напряжением 0,66 кВ | КВВГнг(А)-LS 5х2,5 |  | км | 12.679
14 | Кабель контрольный с медными жилами, с ПВХ изоляцией, не распространяющие горение при групповой прокладке, с низким дымо и газовыделением, напряжением 0,66 кВ | КВВГнг(А)-LS 7х1,5 |  | км | 41.067
15 | Кабель контрольный с медными жилами, огнестойкий, с ПВХ изоляцией, не распространяющие горение при групповой прокладке, с низким дымо и газовыделение, напряжением 0,66 кВ | КВВГнг(А)-FRLS 4х1,5 |  | км | 0.065
16 | Кабель контрольный с медными жилами, огнестойкий, с ПВХ изоляцией, не распространяющие горение при групповой прокладке, с низким дымо и газовыделением, экранированный, напряжением 0,66 кВ | КВВГЭнг(А)-FRLS 4х1,5 |  | км | 0.025
17 | Кабель контрольный с медными жилами, с ПВХ изоляцией, не распространяющие горение при групповой прокладке, с низким дымо и газовыделением, экранированный, напряжением 0,66 кВ | КВВГЭнг(А)-LS 37х1,5 |  | км | 0.167
18 | Кабель контрольный с медными жилами, с ПВХ изоляцией, не распространяющие горение при групповой прокладке, с низким дымо и газовыделением, экранированный, напряжением 0,66 кВ | КВВГЭнг(А)-LS 4х1,5 |  | км | 26.89
19 | Кабель контрольный с медными жилами, с ПВХ изоляцией, не распространяющие горение при групповой прокладке, с низким дымо и газовыделением, экранированный, напряжением 0,66 кВ | КВВГЭнг(А)-LS 5х1,5 |  | км | 46.894
20 | Кабель контрольный с медными жилами, с ПВХ изоляцией, не распространяющие горение при групповой прокладке, с низким дымо и газовыделением, экранированный, напряжением 0,66 кВ | КВВГЭнг(А)-LS 7х1,5 |  | км | 13.391
21 | Кабель контрольный с медными жилами, с ПВХ изоляцией, не распространяющие горение при групповой прокладке, с низким дымо и газовыделением, экранированный, напряжением 0,66 кВ | КВВГЭнг(А)-LS 10х1,5 |  | км | 33.728
22 | Кабель контрольный с медными жилами, с ПВХ изоляцией, не распространяющие горение при групповой прокладке, с низким дымо и газовыделением, напряжением 0,66 кВ | КВВГЭнг(А)-LS 14х1,5 |  | км | 1.83
23 | Провод термоэлектродный, компенсационный с токопроводящей жилойиз хромель-алюмеля. Экран — алюминиевая фольга. Изоляция и защитная оболочка — ПВХ пластикат | КМТВЭВ ХА 8х1,5+8х1,5 |  | км | 1.337
24 | Кабель медный гибкий с поливинилхлоридной изоляцией и оболочкой, экранированный, нераспространяющий горение с низким дымо- и газовыделением | КПГВЭВнг (А)-LS 5Gх1,5 |  | км | 0.558
25 | Кабель измерительный, терморадиационностойкий, не распространяющий горение при групповой прокладке, не содержащий галогенов, огнестойкий, жилы из хромеля и алюмеля (ХА), общий экран – оплетка из медных луженых проволок. | КПЭТИнг-FRHF-XA 12х2х0,7 |  | км | 2.97
26 | Кабель измерительный, терморадиационностойкий, не распространяющий горение при групповой прокладке, не содержащий галогенов, огнестойкий, жилы из хромеля и алюмеля (ХА), общий экран – оплетка из медных луженых проволок. | КПЭТИнг-FRHF-XA 7х2х0,7 |  | км | 7.725
27 | Кабель измерительный, терморадиационностойкий, не распространяющий горение при групповой прокладке, не содержащий галогенов, огнестойкий, жилы из хромеля и копеля (ХК), общий экран – оплетка из медных луженых проволок. | КПЭТИнг-FRHF-XА 2х2х0,7 |  | км | 11.338
28 | Кабель измерительный, терморадиационностойкий, не распространяющий горение при групповой прокладке, не содержащий галогенов, огнестойкий, жилы из хромеля и копеля (ХК), общий экран – оплетка из медных луженых проволок. | КПЭТИнг-FRHF-XК 7х2х0,7 |  | км | 0.45
29 | Кабель медный управления, с полиэтиленовой изоляцией, экранированный, в оболочке из ПВХ пластиката пониженной горючести, с низким дымовыделением при групповой прокладке | КУПЭВнг(А)-LS 2х2х0,5 |  | км | 109.931
30 | Кабель медный управления, с полиэтиленовой изоляцией, экранированный, в оболочке из ПВХ пластиката пониженной горючести, с низким дымовыделением при групповой прокладке | КУПЭВнг(А)-LS 4х2х0,5 |  | км | 39.86
31 | Кабель медный управления, с полиэтиленовой изоляцией, экранированный, в оболочке из ПВХ пластиката пониженной горючести, с низким дымовыделением при групповой прокладке | КУПЭВнг(А)-LS 7х2х0,5 |  | км | 8.905
32 | Кабель медный управления, с полиэтиленовой изоляцией, экранированный, в оболочке из ПВХ пластиката пониженной горючести, с низким дымовыделением при групповой прокладке | КУПЭВнг(А)-LS 10х2х0,5 |  | км | 1.566
33 | Кабель медный управления, с полиэтиленовой изоляцией, экранированный, в оболочке из ПВХ пластиката пониженной горючести, с низким дымовыделением при групповой прокладке | КУПЭВнг(А)-LS 14х2х0,5 |  | км | 1.857
34 | Кабель медный управления, с полиэтиленовой изоляцией, экранированный, в оболочке из ПВХ пластиката пониженной горючести, с низким дымовыделением при групповой прокладке | КУПЭВнг(А)-LS 19х2х0,5 |  | км | 5.047
35 | Кабель медный управления, с полиэтиленовой изоляцией, экранированный, в оболочке из ПВХ пластиката пониженной горючести, с низким дымовыделением при групповой прокладке | КУПЭВнг(А)-LS 27х2х0,5 |  | км | 5.249
36 | Кабель медный управления, с полиэтиленовой изоляцией, экранированный, в оболочке из ПВХ пластиката пониженной горючести, с низким дымовыделением при групповой прокладке | КУПЭВнг(А)-LS 37х2х0,5 |  | км | 0.883
37 | Кабель медный управления, с полиэтиленовой изоляцией, экранированный, в оболочке из ПВХ пластиката пониженной горючести, с низким дымовыделением при групповой прокладке | КУПЭВнг(А)-LS 2х2х0,75 |  | км | 6.655
38 | Кабель медный управления, с полиэтиленовой изоляцией, экранированный, в оболочке из ПВХ пластиката пониженной горючести, с низким дымовыделением при групповой прокладке | КУПЭВнг(А)-LS 19х2х0,75 |  | км | 2.532
39 | Кабель радиочастотный коаксиальный с волновым сопротивлением 50 Ом, с медной жилой 0,67мм, с изоляцией 2мм в оплетке из медных проволок в общей оболочке из ПЭ | РК-50-2-11 |  | км | 1.392
| ИТОГО: |  |  |  | 580.169 |  | 0