## Лист1
Приложение №1
к Уведомлению о проведении запроса предложений № 330 от 30 октября 2014 г.
Лот 1. Общее название продукции: Поставка трубной продукции с ППУ изоляцией для нужд филиала «Берёзовская ГРЭС» ОАО «Э.ОН РОССИЯ». Срок поставки: 01.01.2015 г. - 31.01.2015 г.
№ п/п | Наименование МТР | Марка, типоразмер и т.п. | ГОСТ, ТУ | Полное описание | Ед.изм. | Количество, ед
1 | Труба Ст 325х8-1-ППУ-ПЭ | Труба Ст 325х8-1-ППУ-ПЭ | ГОСТ 30732-2006 | Труба сварная наружным диаметром 325мм толщиной стенки 8мм из стали марки 20 с изоляцией из пенополиуретана типа 1 в полиэтиленовой оболочке | м | 710
2 | Труба Ст 273х8-1-ППУ-ПЭ | Труба Ст 273х8-1-ППУ-ПЭ | ГОСТ 30732-2006 | Труба сварная наружным диаметром 273мм толщиной стенки 8мм из стали марки 20 с изоляцией из пенополиуретана типа 1 в полиэтиленовой оболочке | м | 292
3 | Отвод Ст 273х8-90гр-1-ППУ-ПЭ | Отвод Ст 273х8-90гр-1-ППУ-ПЭ | ГОСТ 30732-2006 | Отвод крутоизогнутый с углом поворота 90град наружным диаметром 273мм толщиной стенки 8мм из стали марки 20 с изоляцией из пенополиуретана типа 1 в полиэтиленовой оболочке | шт | 16
4 | Муфта Д-450мм | Д-450мм | НД Производителя | Муфта термоусаживаемая Д-450мм | шт | 110
5 | Опора Ст 325-650х40-1-ППУ-ПЭ | Неподвижная опора Ст 325-650х40-1-ППУ-ПЭ | ГОСТ 30732-2006 | Опора неподвижная Ст 325-650х40-1-ППУ-ПЭ для трубы диаметром 325мм высотой 650мм толщиной 40мм с изоляцией из пенополиуретана типа 1 в полиэтиленовой оболочке | шт | 8
6 | Опора Ст 273-550х30-1-ППУ-ПЭ | Неподвижная опора Ст 273-550х30-1-ППУ-ПЭ | ГОСТ 30732-2006 | Опора неподвижная Ст 273-550х30-1-ППУ-ПЭ для трубы диаметром 273мм высотой 550мм толщиной 30мм с изоляцией из пенополиуретана типа 1 в полиэтиленовой оболочке | шт | 6
7 | Пенокомплект 325/450 для заделки стыков |  | НД Производителя | Пенокомплект 325/450 для заделки стыков | шт | 110
8 | Скорлупа ППУ для утепления отвода 90гр., 108х50, С |  | ТУ 5768-003-32545586-04 | Скорлупа ППУ для утепления отвода 90гр., 108х50, С Тип наружного покрытия-стеклопластик, Диаметр скорлупы-108, Материал-пенополиуретан, Толщина изоляции-50, | шт | 24
9 | Скорлупа ППУдля утепления отвода 90гр.,108х40, С |  | ТУ 5768-003-32545586-04 | Скорлупа ППУдля утепления отвода 90гр.,108х40, С Материал-пенополиуретан, Тип наружного покрытия-стеклопластик, Толщина изоляции-40, Диаметр скорлупы-108, | шт | 68
10 | Скорлупа ППУ 108х40 С | ППУ | ТУ 5768-003-32545586-04 | Скорлупа пенополиуретановая 108х40 С диаметр скорлупы 108мм толщина изоляции 40мм тип наружного покрытия сетклопластик | м | 1360
11 | Скорлупа ППУ 159х40 С | ППУ | ТУ 5768-003-32545586-04 | Скорлупа пенополиуретановая 108х40 С диаметр скорлупы 159мм толщина изоляции 40мм тип наружного покрытия сетклопластик | м | 831
12 | Скорлупа ППУ 159х50 С | ППУ | ТУ 5768-003-32545586-04 | Скорлупа пенополиуретановая 108х40 С диаметр скорлупы 159мм толщина изоляции 50мм тип наружного покрытия сетклопластик | м | 55
13 | Скорлупа ППУ 273х50 С | ППУ | ТУ 5768-003-32545586-04 | Скорлупа пенополиуретановая 108х40 С диаметр скорлупы 273мм толщина изоляции 50мм тип наружного покрытия сетклопластик | м | 112
14 | Скорлупа ППУ 89х40 С | ППУ | ТУ 5768-003-32545586-04 | Скорлупа пенополиуретановая диаметр скорлупы 89мм толщина изоляции 40мм сетклопластиковое покрытие | м | 346
15 | Скорлупа ППУ 219х50 С | ППУ | ТУ 5768-003-32545586-04 | Скорлупа ППУ 219х50 С диаметр скорлупы 219мм толщина изоляции 50мм материал пенополиуретан тип наружного покрытия сетклопластик | м | 170
16 | Скорлупа ППУ 219х40 С | ППУ | ТУ 5768-003-32545586-04 | Скорлупа ППУ 219х40 С диаметр скорлупы 219мм толщина изоляции 40мм материал пенополиуретан тип наружного покрытия сетклопластик | м | 120
17 | Скорлупа ППУ 76х40 С | ППУ 76х40 С | ТУ 5768-003-32545586-04 | Скорлупа из пенополиуретана для теплоизоляции трубопроводов диаметр скорлупы 76мм толщина теплоизоляции 40мм с наружным защитным покрытием из сетклопластика | м | 350
18 | Скорлупа ППУ 57х40 С | ППУ 57х40 С | ТУ 5768-003-32545586-04 | Скорлупа из пенополиуретана для теплоизоляции трубопроводов диаметр скорлупы 57мм толщина теплоизоляции 40мм с наружным защитным покрытием из сетклопластика | м | 670
19 | Скорлупа ППУ 133х40, С | ППУ 133х40 С | ТУ 5768-003-32545586-04 | Скорлупа ППУ 133х40, С материал пенополиуретан диаметр скорлупы 133мм толщина изоляции 40мм тип наружного покрытия сетклопластик | м | 280
20 | Скорлупа ППУ 90гр. 133х40 С | ППУ 90гр. 133х40 С | ТУ 5768-003-32545586-04 | Скорлупа ППУ для утепления отвода 90 градусов 133х40 материал пенополиуретан тип наружного покрытия стеклопластик толщина изоляции 40мм диаметр скорлупы 133мм | шт | 28
21 | Скорлупа ППУ 90гр. 76х40 С | ППУ 90гр. 76х40 С | ТУ 5768-003-32545586-04 | Скорлупа ППУ для утепления отвода 90 градусов 76х40 материал пенополиуретан тип наружного покрытия стеклопластик толщина изоляции 40мм диаметр скорлупы 76мм | шт | 24
22 | Отвод ППУ 90гр. 159х40 С | ППУ 90гр. 159х40 С | ТУ 5768-003-32545586-04 | Отвод ППУ 90 градусов материал пенополиуретан тип наружного покрытия стеклопластик толщина изоляции 40мм диаметр скорлупы 159мм | шт | 86
23 | Отвод ППУ 90гр. 159х50 С | ППУ 90гр. 159х50 С | ТУ 5768-003-32545586-04 | Отвод ППУ 90 градусов материал пенополиуретан тип наружного покрытия стеклопластик толщина изоляции 50мм диаметр скорлупы 159мм | шт | 6
24 | Отвод ППУ 90гр. 219х40 С | ППУ 90гр. 219х40 С | ТУ 5768-003-32545586-04 | Отвод ППУ 90 градусов материал пенополиуретан тип наружного покрытия стеклопластик толщина изоляции 40мм диаметр скорлупы 219мм | шт | 12
25 | Отвод ППУ 90гр. 219х50 С | ППУ 90гр. 219х50 С | ТУ 5768-003-32545586-04 | Отвод ППУ 90 градусов материал пенополиуретан тип наружного покрытия стеклопластик толщина изоляции 50мм диаметр скорлупы 219мм | шт | 30
26 | Отвод ППУ 90гр. 89х40 С | ППУ 90гр. 89х40 С | ТУ 5768-003-32545586-04 | Отвод ППУ 90 градусов материал пенополиуретан тип наружного покрытия стеклопластик толщина изоляции 40мм диаметр скорлупы 89мм | шт | 32
27 | Отвод ППУ 90гр. 57х40 С | ППУ 90гр. 57х40 С | ТУ 5768-003-32545586-04 | Отвод ППУ 90 градусов материал пенополиуретан тип наружного покрытия стеклопластик толщина изоляции 40мм диаметр скорлупы 57мм | шт | 40
28 | Пенокомплект 273/400 | 273/400 | НД Производителя | Пенокомплект 273/400 для заделки стыков | шт | 44
Лот 2. Общее название продукции: Поставка трубной продукции с ППУ изоляцией для нужд филиала «Берёзовская ГРЭС» ОАО «Э.ОН РОССИЯ». Срок поставки: 01.04.2015 г. - 15.04.2015 г.
№ п/п | Наименование МТР | Марка, типоразмер и т.п. | ГОСТ, ТУ | Полное описание | Ед.изм. | Количество, ед
1 | Скорлупа ППУ 108х40 С | ППУ | ТУ 5768-003-32545586-04 | Скорлупа пенополиуретановая 108х40 С диаметр скорлупы 108мм толщина изоляции 40мм тип наружного покрытия сетклопластик | м | 530
2 | Скорлупа ППУ 219х40 С | ППУ | ТУ 5768-003-32545586-04 | Скорлупа ППУ 219х40 С диаметр скорлупы 219мм толщина изоляции 40мм материал пенополиуретан тип наружного покрытия сетклопластик | м | 765
3 | Скорлупа ППУ 219х50 С | ППУ | ТУ 5768-003-32545586-04 | Скорлупа ППУ 219х50 С диаметр скорлупы 219мм толщина изоляции 50мм материал пенополиуретан тип наружного покрытия сетклопластик | м | 765
4 | Скорлупа ППУ 273х40 С | ППУ | ТУ 5768-003-32545586-04 | Скорлупа пенополиуретановая 108х40 С диаметр скорлупы 273мм толщина изоляции 40мм тип наружного покрытия сетклопластик | м | 765
5 | Скорлупа ППУ 273х50 С | ППУ | ТУ 5768-003-32545586-04 | Скорлупа пенополиуретановая 108х40 С диаметр скорлупы 273мм толщина изоляции 50мм тип наружного покрытия сетклопластик | м | 765
6 | Скорлупа ППУ 57х40 С | ППУ 57х40 С | ТУ 5768-003-32545586-04 | Скорлупа из пенополиуретана для теплоизоляции трубопроводов диаметр скорлупы 57мм толщина теплоизоляции 40мм с наружным защитным покрытием из сетклопластика | м | 329
7 | Скорлупа ППУ 76х40 С | ППУ 76х40 С | ТУ 5768-003-32545586-04 | Скорлупа из пенополиуретана для теплоизоляции трубопроводов диаметр скорлупы 76мм толщина теплоизоляции 40мм с наружным защитным покрытием из сетклопластика | м | 330
8 | Скорлупа ППУ 89х40 С | ППУ | ТУ 5768-003-32545586-04 | Скорлупа пенополиуретановая диаметр скорлупы 89мм толщина изоляции 40мм сетклопластиковое покрытие | м | 180
Лот 3. Общее название продукции: Поставка трубной продукции с ППУ изоляцией для нужд филиала «Сургутская ГРЭС-2» ОАО «Э.ОН РОССИЯ». Срок поставки: не позднее 13 февраля 2015 г.
№ п/п | Наименование МТР | Марка, типоразмер и т.п. | ГОСТ, ТУ | Полное описание | Ед.изм. | Количество, ед
1 | Труба Ст 57х3-2-ППУ-ОЦ | Ст 57х3-2-ППУ-ОЦ | ГОСТ 30732-2006 | Труба стальная бесшовная горячедеформированная наружным диаметром 57мм толщиной стенки 3мм из стали марки 20 с изоляцией из пенополиуретана типа 2 в оцинкованной оболочке | м | 127.49
2 | Труба Ст 89х4-2-ППУ-ОЦ | Ст 89х4-2-ППУ-ОЦ | ГОСТ 30732-2006 | Труба стальная бесшовная горячедеформированная наружным диаметром 89мм толщиной стенки 4мм из стали марки 20 с изоляцией из пенополиуретана типа 2 в оцинкованной оболочке | м | 110
3 | Тройник Ст 89-57-2-ППУ-ОЦ | Ст 89-57-2-ППУ-ОЦ | ГОСТ 30732-2006 | Тройник стальной бесшовный приварной переходной на давление меньше или равно 10МПа основной ход наружный диаметр 89мм толщина стенки 3,5мм отвод наружный диаметр 57мм толщина стенки 3мм из стали марки 20 с изоляцией из пенополиуретана типа 2 в оцинкованной оболочке | шт | 2
4 | Отвод Ст 57х3-90гр-2-ППУ-ОЦ | Ст 57х3-90гр-2-ППУ-ОЦ | ГОСТ 30732-2006 | Отвод крутоизогнутый с углом поворота 90 градусов наружным диаметром 57мм толщиной стенки 3мм из стали марки 20 с изоляцией из пенополиуретана типа 2 в оцинкованной оболочке | шт | 30
5 | Отвод Ст 89х4-90гр-2-ППУ-ОЦ | Ст 89х4-90гр-2-ППУ-ОЦ | ГОСТ 30732-2006 | Отвод крутоизогнутый с углом поворота 90 градусов наружным диаметром 89мм толщиной стенки 4мм из стали марки 20 с изоляцией из пенополиуретана типа 2 в оцинкованной оболочке | шт | 6
6 | Скорлупа ППУ 57х40 Оц | ППУ 57х40 Оц | ТУ 5768-003-32545586-04 | Скорлупа из пенополиуретана для теплоизоляции трубопроводов диаметр скорлупы под трубу наружного диаметра 57мм толщина теплоизоляции 40мм с наружным защитным оцинкованным кожухом | м | 12
7 | Скорлупа ППУ 89х40 Оц | ППУ 89х40 Оц | ТУ 5768-003-32545586-04 | Скорлупа из пенополиуретана для теплоизоляции трубопроводов диаметр скорлупы под трубу наружного диаметра 89мм толщина теплоизоляции 40мм с наружным защитным оцинкованным кожухом | м | 12